## 报价表
洗婴设备报价表
供应商名称： | [5 empty] | 报价请参考“图纸区域”的平面图及材质要求！
序号 | 材料名称 | 规格型号 | 暂定数量 | 单位 | 品牌 | 使用部位 | 不含税单价（元） | 不含税总价（元） | 备注
1 | 婴儿打理台 | 婴儿打理台1450*600*900 | 1.45 | m |  | 妇儿楼一层洗婴室 |  |  | 1、柜体采用1.0mm电解钢板材质，电阻焊接工艺，无外露焊点，钢板采用激光切割及数控折弯成型，保证产品表面不会出现凹凸不平的焊疤，所有部件均经打磨，砂光处理。表面采用静电粉末喷涂，粉末涂料 180℃高温固化 ，外观平整，无波纹、流痕、起泡、针孔折痕、污点、露底、剥落、伤痕等可见性缺陷，耐腐蚀、耐冲击性能高于国家标准，涂层附着力达到到 2 级，颜色靓丽，具有环保、抑菌、防锈、耐腐蚀、绝缘性高、附着力强、耐摩擦等技术特点。 2、抽屉面板采用双层防尘工艺设计，避免细菌滋生，安装使用无螺丝装配技术；抽屉滑轨：采用专用阻尼滚珠承重三节静音导轨，可承重大于90KG，十万次寿命保证。 3、柜门与柜体的连接采用优质缓冲铰链或门轴结构，门框与柜体之间的吸合，利用磁性纽扣磁铁互相吸附。柜门采用双层门板设计，一体折弯成型拉手，门板内有加强筋，提高门的使用寿命，活动层板四边折弯，可自由调节高度，可自由拆卸，逐级调整高度。 4、柜体底部采用厚度≥1.0mmSUS304拉丝不锈钢，高150mm。 5、台面部分软包采用医用PVC材料包裹；部分采用医用人造石覆面； 6、游泳池、独立池子，尺寸760-820*520-530*595-600选用陶瓷材质； 7、洗婴池：深池外尺寸1000-790*520 浅池外尺寸1000-790*260，配有洗礼床及洗礼床软垫。床体采用大于等于5°小于等于15的倾斜式设计，符合人体工程学，让宝宝倾斜式躺着洗浴，防止呛水、方便医务人员操作：表面锥形小孔设计，可快速排尽异物和污水。双把手设计，方便快速取出洗礼床进行清洗消毒，专业定制洗礼床软垫，内芯为记忆海绵，厚度不低于4cm； 8、专用恒温水控制器：调温精度±1℃，自动控制温度在38度，可手动任意调节到25℃-48℃，掉电后恢复到自动38℃设置，洗婴池用水恒定可调控，游泳池内水温随时监控，高温自动断水保护报警提示等，全部由触控屏幕显示，带止回阀，防止冷热水互串。
2 | 储物柜 | 储物柜：800*350*900 | 1.6 | m |  | 妇儿楼六层洗婴室
| 抚触台 | 抚触台：600*800*900 | 0.6 | m
| 抚触台 | 抚触台：800*800*900 | 4 | m
| 抚触台 | 抚触台：1000*800*900 | 1 | m
| 抚触台 | 抚触台：750*800*900 | 1.5 | m
| 洗婴池 | 洗婴池：1000*790*900 | 5 | m
3 | 储物柜 | 储物柜：400*350*900 | 0.4 | m |  | 妇儿楼六层洗婴室
| 储物柜 | 储物柜：800*350*900 | 0.8 | m
| 抚触台 | 抚触台：600*800*900 | 0.6 | m
| 抚触台 | 抚触台：800*800*900 | 0.8 | m
| 抚触台 | 抚触台：470*800*900 | 0.47 | m
| 洗婴池 | 洗婴池：1000*600*900 | 2 | m
4 | 储物柜 | 储物柜：800*350*900 | 1.6 | m |  | 妇儿楼七层洗婴室
| 抚触台 | 抚触台：600*800*900 | 0.6 | m
| 抚触台 | 抚触台：750*800*900 | 1.5 | m
| 抚触台 | 抚触台：1000*800*900 | 1 | m
| 抚触台 | 抚触台：800*800*900 | 4 | m
| 洗婴池 | 洗婴池：1000*790*900 | 5 | m
5 | 储物柜 | 储物柜：400*350*900 | 0.4 | m |  | 妇儿楼七层洗婴室
| 储物柜 | 储物柜：800*350*900 | 1.6 | m
| 抚触台 | 抚触台：600*800*900 | 0.6 | m
| 抚触台 | 抚触台：800*800*900 | 0.8 | m
| 抚触台 | 抚触台：470*800*900 | 0.47 | m
| 洗婴池 | 洗婴池：1000*600*900 | 2 | m
6 | 抚触台 | 抚触台：880*800*900 | 0.88 | m |  | 妇儿楼十二层洗婴室
| 抚触台 | 抚触台：940*800*900 | 0.94 | m
| 抚触台 | 抚触台：800*800*900 | 0.8 | m
| 洗婴池 | 洗婴池：1000*790*900 | 1 | m
7 | 婴儿打理台 | 婴儿打理台1300*400*900 | 1.3 | m |  | 妇儿楼十二层洗婴室
8 | 婴儿打理台 | 婴儿打理台1300*600*900 | 1.3 | m |  | 妇儿楼十二层洗婴室
9 | 抚触台 | 抚触台：500*800*900 | 0.5 | m |  | 妇儿楼十二层洗婴室
10 | 抚触台 | 抚触台：800*800*900 | 2.4 | m
11 | 洗婴池 | 洗婴池：1000*790*900 | 1 | m
12 | 婴儿打理台 | 婴儿打理台1200*600*900 | 1.2 | m |  | 妇儿楼洗婴室
合计
说明：1.此表计划数量只做报价使用，实际工程量以最终结算为准。
说明：2.报价均为到场价，到场价包含出厂价、运杂费、运输损耗费、采购保管费等所有费用（不含安装及税金）。
单位名称（盖章）：
[6 empty] | 日 期： | 2024年 月 日

## 图纸区域
洗婴池清单
序号 | 区域 | 平面图 | 品名及规格 | 单位 | 米数 | 套数 | 材质描述
1 | 一层 |  | 婴儿打理台1450*600*900 | m | 1.45 | 1 | 1、柜体采用1.0mm电解钢板材质，电阻焊接工艺，无外露焊点，钢板采用激光切割及数控折弯成型，保证产品表面不会出现凹凸不平的焊疤，所有部件均经打磨，砂光处理。表面采用静电粉末喷涂，粉末涂料 180℃高温固化 ，外观平整，无波纹、流痕、起泡、针孔折痕、污点、露底、剥落、伤痕等可见性缺陷，耐腐蚀、耐冲击性能高于国家标准，涂层附着力达到到 2 级，颜色靓丽，具有环保、抑菌、防锈、耐腐蚀、绝缘性高、附着力强、耐摩擦等技术特点。 2、抽屉面板采用双层防尘工艺设计，避免细菌滋生，安装使用无螺丝装配技术；抽屉滑轨：采用专用阻尼滚珠承重三节静音导轨，可承重大于90KG，十万次寿命保证。 3、柜门与柜体的连接采用优质缓冲铰链或门轴结构，门框与柜体之间的吸合，利用磁性纽扣磁铁互相吸附。柜门采用双层门板设计，一体折弯成型拉手，门板内有加强筋，提高门的使用寿命，活动层板四边折弯，可自由调节高度，可自由拆卸，逐级调整高度。 4、柜体底部采用厚度≥1.0mmSUS304拉丝不锈钢，高150mm。 5、台面部分软包采用医用PVC材料包裹；部分采用医用人造石覆面； 6、游泳池、独立池子，尺寸760-820*520-530*595-600选用陶瓷材质； 7、洗婴池：深池外尺寸1000-790*520 浅池外尺寸1000-790*260，配有洗礼床及洗礼床软垫。床体采用大于等于5°小于等于15的倾斜式设计，符合人体工程学，让宝宝倾斜式躺着洗浴，防止呛水、方便医务人员操作：表面锥形小孔设计，可快速排尽异物和污水。双把手设计，方便快速取出洗礼床进行清洗消毒，专业定制洗礼床软垫，内芯为记忆海绵，厚度不低于4cm； 8、专用恒温水控制器：调温精度±1℃，自动控制温度在38度，可手动任意调节到25℃-48℃，掉电后恢复到自动38℃设置，洗婴池用水恒定可调控，游泳池内水温随时监控，高温自动断水保护报警提示等，全部由触控屏幕显示，带止回阀，防止冷热水互串。
2 | 六层（1） |  | 储物柜：800*350*900 | m | 0.8 | 2 | 1、柜体采用1.0mm电解钢板材质，电阻焊接工艺，无外露焊点，钢板采用激光切割及数控折弯成型，保证产品表面不会出现凹凸不平的焊疤，所有部件均经打磨，砂光处理。表面采用静电粉末喷涂，粉末涂料 180℃高温固化 ，外观平整，无波纹、流痕、起泡、针孔折痕、污点、露底、剥落、伤痕等可见性缺陷，耐腐蚀、耐冲击性能高于国家标准，涂层附着力达到到 2 级，颜色靓丽，具有环保、抑菌、防锈、耐腐蚀、绝缘性高、附着力强、耐摩擦等技术特点。 2、抽屉面板采用双层防尘工艺设计，避免细菌滋生，安装使用无螺丝装配技术；抽屉滑轨：采用专用阻尼滚珠承重三节静音导轨，可承重大于90KG，十万次寿命保证。 3、柜门与柜体的连接采用优质缓冲铰链或门轴结构，门框与柜体之间的吸合，利用磁性纽扣磁铁互相吸附。柜门采用双层门板设计，一体折弯成型拉手，门板内有加强筋，提高门的使用寿命，活动层板四边折弯，可自由调节高度，可自由拆卸，逐级调整高度。 4、柜体底部采用厚度≥1.0mmSUS304拉丝不锈钢，高150mm。 5、台面部分软包采用医用PVC材料包裹；部分采用医用人造石覆面； 6、游泳池、独立池子，尺寸760-820*520-530*595-600选用陶瓷材质； 7、洗婴池：深池外尺寸1000-790*520 浅池外尺寸1000-790*260，配有洗礼床及洗礼床软垫。床体采用大于等于5°小于等于15的倾斜式设计，符合人体工程学，让宝宝倾斜式躺着洗浴，防止呛水、方便医务人员操作：表面锥形小孔设计，可快速排尽异物和污水。双把手设计，方便快速取出洗礼床进行清洗消毒，专业定制洗礼床软垫，内芯为记忆海绵，厚度不低于4cm； 8、专用恒温水控制器：调温精度±1℃，自动控制温度在38度，可手动任意调节到25℃-48℃，掉电后恢复到自动38℃设置，洗婴池用水恒定可调控，游泳池内水温随时监控，高温自动断水保护报警提示等，全部由触控屏幕显示，带止回阀，防止冷热水互串。
|  |  | 抚触台：600*800*900 | m | 0.6 | 1
|  |  | 抚触台：800*800*900 | m | 0.8 | 5
|  |  | 抚触台：1000*800*900 | m | 1 | 1
|  |  | 抚触台：750*800*900 | m | 0.75 | 2
|  |  | 洗婴池：1000*790*900 | m | 1 | 5
3 | 六层（2） |  | 储物柜：400*350*900 | m | 0.4 | 1 | 1、柜体采用1.0mm电解钢板材质，电阻焊接工艺，无外露焊点，钢板采用激光切割及数控折弯成型，保证产品表面不会出现凹凸不平的焊疤，所有部件均经打磨，砂光处理。表面采用静电粉末喷涂，粉末涂料 180℃高温固化 ，外观平整，无波纹、流痕、起泡、针孔折痕、污点、露底、剥落、伤痕等可见性缺陷，耐腐蚀、耐冲击性能高于国家标准，涂层附着力达到到 2 级，颜色靓丽，具有环保、抑菌、防锈、耐腐蚀、绝缘性高、附着力强、耐摩擦等技术特点。 2、抽屉面板采用双层防尘工艺设计，避免细菌滋生，安装使用无螺丝装配技术；抽屉滑轨：采用专用阻尼滚珠承重三节静音导轨，可承重大于90KG，十万次寿命保证。 3、柜门与柜体的连接采用优质缓冲铰链或门轴结构，门框与柜体之间的吸合，利用磁性纽扣磁铁互相吸附。柜门采用双层门板设计，一体折弯成型拉手，门板内有加强筋，提高门的使用寿命，活动层板四边折弯，可自由调节高度，可自由拆卸，逐级调整高度。 4、柜体底部采用厚度≥1.0mmSUS304拉丝不锈钢，高150mm。 5、台面部分软包采用医用PVC材料包裹；部分采用医用人造石覆面； 6、游泳池、独立池子，尺寸760-820*520-530*595-600选用陶瓷材质； 7、洗婴池：深池外尺寸1000-790*520 浅池外尺寸1000-790*260，配有洗礼床及洗礼床软垫。床体采用大于等于5°小于等于15的倾斜式设计，符合人体工程学，让宝宝倾斜式躺着洗浴，防止呛水、方便医务人员操作：表面锥形小孔设计，可快速排尽异物和污水。双把手设计，方便快速取出洗礼床进行清洗消毒，专业定制洗礼床软垫，内芯为记忆海绵，厚度不低于4cm； 8、专用恒温水控制器：调温精度±1℃，自动控制温度在38度，可手动任意调节到25℃-48℃，掉电后恢复到自动38℃设置，洗婴池用水恒定可调控，游泳池内水温随时监控，高温自动断水保护报警提示等，全部由触控屏幕显示，带止回阀，防止冷热水互串。
|  |  | 储物柜：800*350*900 | m | 0.8 | 1
|  |  | 抚触台：600*800*900 | m | 0.6 | 1
|  |  | 抚触台：800*800*900 | m | 0.8 | 1
|  |  | 抚触台：470*800*900 | m | 0.47 | 1
|  |  | 洗婴池：1000*600*900 | m | 1 | 2
4 | 七层（1） |  | 储物柜：800*350*900 | m | 0.8 | 2 | 1、柜体采用1.0mm电解钢板材质，电阻焊接工艺，无外露焊点，钢板采用激光切割及数控折弯成型，保证产品表面不会出现凹凸不平的焊疤，所有部件均经打磨，砂光处理。表面采用静电粉末喷涂，粉末涂料 180℃高温固化 ，外观平整，无波纹、流痕、起泡、针孔折痕、污点、露底、剥落、伤痕等可见性缺陷，耐腐蚀、耐冲击性能高于国家标准，涂层附着力达到到 2 级，颜色靓丽，具有环保、抑菌、防锈、耐腐蚀、绝缘性高、附着力强、耐摩擦等技术特点。 2、抽屉面板采用双层防尘工艺设计，避免细菌滋生，安装使用无螺丝装配技术；抽屉滑轨：采用专用阻尼滚珠承重三节静音导轨，可承重大于90KG，十万次寿命保证。 3、柜门与柜体的连接采用优质缓冲铰链或门轴结构，门框与柜体之间的吸合，利用磁性纽扣磁铁互相吸附。柜门采用双层门板设计，一体折弯成型拉手，门板内有加强筋，提高门的使用寿命，活动层板四边折弯，可自由调节高度，可自由拆卸，逐级调整高度。 4、柜体底部采用厚度≥1.0mmSUS304拉丝不锈钢，高150mm。 5、台面部分软包采用医用PVC材料包裹；部分采用医用人造石覆面； 6、游泳池、独立池子，尺寸760-820*520-530*595-600选用陶瓷材质； 7、洗婴池：深池外尺寸1000-790*520 浅池外尺寸1000-790*260，配有洗礼床及洗礼床软垫。床体采用大于等于5°小于等于15的倾斜式设计，符合人体工程学，让宝宝倾斜式躺着洗浴，防止呛水、方便医务人员操作：表面锥形小孔设计，可快速排尽异物和污水。双把手设计，方便快速取出洗礼床进行清洗消毒，专业定制洗礼床软垫，内芯为记忆海绵，厚度不低于4cm； 8、专用恒温水控制器：调温精度±1℃，自动控制温度在38度，可手动任意调节到25℃-48℃，掉电后恢复到自动38℃设置，洗婴池用水恒定可调控，游泳池内水温随时监控，高温自动断水保护报警提示等，全部由触控屏幕显示，带止回阀，防止冷热水互串。
|  |  | 抚触台：600*800*900 | m | 0.6 | 1
|  |  | 抚触台：750*800*900 | m | 0.75 | 2
|  |  | 抚触台：1000*800*900 | m | 1 | 1
|  |  | 抚触台：800*800*900 | m | 0.8 | 5
|  |  | 洗婴池：1000*790*900 | m | 1 | 5
5 | 七层（2） |  | 储物柜：400*350*900 | m | 0.4 | 1 | 1、柜体采用1.0mm电解钢板材质，电阻焊接工艺，无外露焊点，钢板采用激光切割及数控折弯成型，保证产品表面不会出现凹凸不平的焊疤，所有部件均经打磨，砂光处理。表面采用静电粉末喷涂，粉末涂料 180℃高温固化 ，外观平整，无波纹、流痕、起泡、针孔折痕、污点、露底、剥落、伤痕等可见性缺陷，耐腐蚀、耐冲击性能高于国家标准，涂层附着力达到到 2 级，颜色靓丽，具有环保、抑菌、防锈、耐腐蚀、绝缘性高、附着力强、耐摩擦等技术特点。 2、抽屉面板采用双层防尘工艺设计，避免细菌滋生，安装使用无螺丝装配技术；抽屉滑轨：采用专用阻尼滚珠承重三节静音导轨，可承重大于90KG，十万次寿命保证。 3、柜门与柜体的连接采用优质缓冲铰链或门轴结构，门框与柜体之间的吸合，利用磁性纽扣磁铁互相吸附。柜门采用双层门板设计，一体折弯成型拉手，门板内有加强筋，提高门的使用寿命，活动层板四边折弯，可自由调节高度，可自由拆卸，逐级调整高度。 4、柜体底部采用厚度≥1.0mmSUS304拉丝不锈钢，高150mm。 5、台面部分软包采用医用PVC材料包裹；部分采用医用人造石覆面； 6、游泳池、独立池子，尺寸760-820*520-530*595-600选用陶瓷材质； 7、洗婴池：深池外尺寸1000-790*520 浅池外尺寸1000-790*260，配有洗礼床及洗礼床软垫。床体采用大于等于5°小于等于15的倾斜式设计，符合人体工程学，让宝宝倾斜式躺着洗浴，防止呛水、方便医务人员操作：表面锥形小孔设计，可快速排尽异物和污水。双把手设计，方便快速取出洗礼床进行清洗消毒，专业定制洗礼床软垫，内芯为记忆海绵，厚度不低于4cm； 8、专用恒温水控制器：调温精度±1℃，自动控制温度在38度，可手动任意调节到25℃-48℃，掉电后恢复到自动38℃设置，洗婴池用水恒定可调控，游泳池内水温随时监控，高温自动断水保护报警提示等，全部由触控屏幕显示，带止回阀，防止冷热水互串。
|  |  | 储物柜：800*350*900 | m | 0.8 | 2
|  |  | 抚触台：600*800*900 | m | 0.6 | 1
|  |  | 抚触台：800*800*900 | m | 0.8 | 1
|  |  | 抚触台：470*800*900 | m | 0.47 | 1
|  |  | 洗婴池：1000*600*900 | m | 1 | 2
6 | 十二层（1） |  | 抚触台：880*800*900 | m | 0.88 | 1 | 1、柜体采用1.0mm电解钢板材质，电阻焊接工艺，无外露焊点，钢板采用激光切割及数控折弯成型，保证产品表面不会出现凹凸不平的焊疤，所有部件均经打磨，砂光处理。表面采用静电粉末喷涂，粉末涂料 180℃高温固化 ，外观平整，无波纹、流痕、起泡、针孔折痕、污点、露底、剥落、伤痕等可见性缺陷，耐腐蚀、耐冲击性能高于国家标准，涂层附着力达到到 2 级，颜色靓丽，具有环保、抑菌、防锈、耐腐蚀、绝缘性高、附着力强、耐摩擦等技术特点。 2、抽屉面板采用双层防尘工艺设计，避免细菌滋生，安装使用无螺丝装配技术；抽屉滑轨：采用专用阻尼滚珠承重三节静音导轨，可承重大于90KG，十万次寿命保证。 3、柜门与柜体的连接采用优质缓冲铰链或门轴结构，门框与柜体之间的吸合，利用磁性纽扣磁铁互相吸附。柜门采用双层门板设计，一体折弯成型拉手，门板内有加强筋，提高门的使用寿命，活动层板四边折弯，可自由调节高度，可自由拆卸，逐级调整高度。 4、柜体底部采用厚度≥1.0mmSUS304拉丝不锈钢，高150mm。 5、台面部分软包采用医用PVC材料包裹；部分采用医用人造石覆面； 6、游泳池、独立池子，尺寸760-820*520-530*595-600选用陶瓷材质； 7、洗婴池：深池外尺寸1000-790*520 浅池外尺寸1000-790*260，配有洗礼床及洗礼床软垫。床体采用大于等于5°小于等于15的倾斜式设计，符合人体工程学，让宝宝倾斜式躺着洗浴，防止呛水、方便医务人员操作：表面锥形小孔设计，可快速排尽异物和污水。双把手设计，方便快速取出洗礼床进行清洗消毒，专业定制洗礼床软垫，内芯为记忆海绵，厚度不低于4cm； 8、专用恒温水控制器：调温精度±1℃，自动控制温度在38度，可手动任意调节到25℃-48℃，掉电后恢复到自动38℃设置，洗婴池用水恒定可调控，游泳池内水温随时监控，高温自动断水保护报警提示等，全部由触控屏幕显示，带止回阀，防止冷热水互串。
|  |  | 抚触台：940*800*900 | m | 0.94 | 1
|  |  | 抚触台：800*800*900 | m | 0.8 | 1
|  |  | 洗婴池：1000*790*900 | m | 1 | 1
7 | 十二层（2） |  | 婴儿打理台1300*400*900 | m | 1.3 | 1 | 1、柜体采用1.0mm电解钢板材质，电阻焊接工艺，无外露焊点，钢板采用激光切割及数控折弯成型，保证产品表面不会出现凹凸不平的焊疤，所有部件均经打磨，砂光处理。表面采用静电粉末喷涂，粉末涂料 180℃高温固化 ，外观平整，无波纹、流痕、起泡、针孔折痕、污点、露底、剥落、伤痕等可见性缺陷，耐腐蚀、耐冲击性能高于国家标准，涂层附着力达到到 2 级，颜色靓丽，具有环保、抑菌、防锈、耐腐蚀、绝缘性高、附着力强、耐摩擦等技术特点。 2、抽屉面板采用双层防尘工艺设计，避免细菌滋生，安装使用无螺丝装配技术；抽屉滑轨：采用专用阻尼滚珠承重三节静音导轨，可承重大于90KG，十万次寿命保证。 3、柜门与柜体的连接采用优质缓冲铰链或门轴结构，门框与柜体之间的吸合，利用磁性纽扣磁铁互相吸附。柜门采用双层门板设计，一体折弯成型拉手，门板内有加强筋，提高门的使用寿命，活动层板四边折弯，可自由调节高度，可自由拆卸，逐级调整高度。 4、柜体底部采用厚度≥1.0mmSUS304拉丝不锈钢，高150mm。 5、台面部分软包采用医用PVC材料包裹；部分采用医用人造石覆面； 6、游泳池、独立池子，尺寸760-820*520-530*595-600选用陶瓷材质； 7、洗婴池：深池外尺寸1000-790*520 浅池外尺寸1000-790*260，配有洗礼床及洗礼床软垫。床体采用大于等于5°小于等于15的倾斜式设计，符合人体工程学，让宝宝倾斜式躺着洗浴，防止呛水、方便医务人员操作：表面锥形小孔设计，可快速排尽异物和污水。双把手设计，方便快速取出洗礼床进行清洗消毒，专业定制洗礼床软垫，内芯为记忆海绵，厚度不低于4cm； 8、专用恒温水控制器：调温精度±1℃，自动控制温度在38度，可手动任意调节到25℃-48℃，掉电后恢复到自动38℃设置，洗婴池用水恒定可调控，游泳池内水温随时监控，高温自动断水保护报警提示等，全部由触控屏幕显示，带止回阀，防止冷热水互串。
8 | 十二层（3） |  | 婴儿打理台1300*600*900 | m | 1.3 | 1 | 1、柜体采用1.0mm电解钢板材质，电阻焊接工艺，无外露焊点，钢板采用激光切割及数控折弯成型，保证产品表面不会出现凹凸不平的焊疤，所有部件均经打磨，砂光处理。表面采用静电粉末喷涂，粉末涂料 180℃高温固化 ，外观平整，无波纹、流痕、起泡、针孔折痕、污点、露底、剥落、伤痕等可见性缺陷，耐腐蚀、耐冲击性能高于国家标准，涂层附着力达到到 2 级，颜色靓丽，具有环保、抑菌、防锈、耐腐蚀、绝缘性高、附着力强、耐摩擦等技术特点。 2、抽屉面板采用双层防尘工艺设计，避免细菌滋生，安装使用无螺丝装配技术；抽屉滑轨：采用专用阻尼滚珠承重三节静音导轨，可承重大于90KG，十万次寿命保证。 3、柜门与柜体的连接采用优质缓冲铰链或门轴结构，门框与柜体之间的吸合，利用磁性纽扣磁铁互相吸附。柜门采用双层门板设计，一体折弯成型拉手，门板内有加强筋，提高门的使用寿命，活动层板四边折弯，可自由调节高度，可自由拆卸，逐级调整高度。 4、柜体底部采用厚度≥1.0mmSUS304拉丝不锈钢，高150mm。 5、台面部分软包采用医用PVC材料包裹；部分采用医用人造石覆面； 6、游泳池、独立池子，尺寸760-820*520-530*595-600选用陶瓷材质； 7、洗婴池：深池外尺寸1000-790*520 浅池外尺寸1000-790*260，配有洗礼床及洗礼床软垫。床体采用大于等于5°小于等于15的倾斜式设计，符合人体工程学，让宝宝倾斜式躺着洗浴，防止呛水、方便医务人员操作：表面锥形小孔设计，可快速排尽异物和污水。双把手设计，方便快速取出洗礼床进行清洗消毒，专业定制洗礼床软垫，内芯为记忆海绵，厚度不低于4cm； 8、专用恒温水控制器：调温精度±1℃，自动控制温度在38度，可手动任意调节到25℃-48℃，掉电后恢复到自动38℃设置，洗婴池用水恒定可调控，游泳池内水温随时监控，高温自动断水保护报警提示等，全部由触控屏幕显示，带止回阀，防止冷热水互串。
9 | 十二层（4） |  | 抚触台：500*800*900 | m | 0.5 | 1 | 1、柜体采用1.0mm电解钢板材质，电阻焊接工艺，无外露焊点，钢板采用激光切割及数控折弯成型，保证产品表面不会出现凹凸不平的焊疤，所有部件均经打磨，砂光处理。表面采用静电粉末喷涂，粉末涂料 180℃高温固化 ，外观平整，无波纹、流痕、起泡、针孔折痕、污点、露底、剥落、伤痕等可见性缺陷，耐腐蚀、耐冲击性能高于国家标准，涂层附着力达到到 2 级，颜色靓丽，具有环保、抑菌、防锈、耐腐蚀、绝缘性高、附着力强、耐摩擦等技术特点。 2、抽屉面板采用双层防尘工艺设计，避免细菌滋生，安装使用无螺丝装配技术；抽屉滑轨：采用专用阻尼滚珠承重三节静音导轨，可承重大于90KG，十万次寿命保证。 3、柜门与柜体的连接采用优质缓冲铰链或门轴结构，门框与柜体之间的吸合，利用磁性纽扣磁铁互相吸附。柜门采用双层门板设计，一体折弯成型拉手，门板内有加强筋，提高门的使用寿命，活动层板四边折弯，可自由调节高度，可自由拆卸，逐级调整高度。 4、柜体底部采用厚度≥1.0mmSUS304拉丝不锈钢，高150mm。 5、台面部分软包采用医用PVC材料包裹；部分采用医用人造石覆面； 6、游泳池、独立池子，尺寸760-820*520-530*595-600选用陶瓷材质； 7、洗婴池：深池外尺寸1000-790*520 浅池外尺寸1000-790*260，配有洗礼床及洗礼床软垫。床体采用大于等于5°小于等于15的倾斜式设计，符合人体工程学，让宝宝倾斜式躺着洗浴，防止呛水、方便医务人员操作：表面锥形小孔设计，可快速排尽异物和污水。双把手设计，方便快速取出洗礼床进行清洗消毒，专业定制洗礼床软垫，内芯为记忆海绵，厚度不低于4cm； 8、专用恒温水控制器：调温精度±1℃，自动控制温度在38度，可手动任意调节到25℃-48℃，掉电后恢复到自动38℃设置，洗婴池用水恒定可调控，游泳池内水温随时监控，高温自动断水保护报警提示等，全部由触控屏幕显示，带止回阀，防止冷热水互串。
|  |  | 抚触台：800*800*900 | m | 0.8 | 3
|  |  | 洗婴池：1000*790*900 | m | 1 | 1
10 | 十二层（5） |  | 婴儿打理台1200*600*900 | m | 1.2 | 1 | 1、柜体采用1.0mm电解钢板材质，电阻焊接工艺，无外露焊点，钢板采用激光切割及数控折弯成型，保证产品表面不会出现凹凸不平的焊疤，所有部件均经打磨，砂光处理。表面采用静电粉末喷涂，粉末涂料 180℃高温固化 ，外观平整，无波纹、流痕、起泡、针孔折痕、污点、露底、剥落、伤痕等可见性缺陷，耐腐蚀、耐冲击性能高于国家标准，涂层附着力达到到 2 级，颜色靓丽，具有环保、抑菌、防锈、耐腐蚀、绝缘性高、附着力强、耐摩擦等技术特点。 2、抽屉面板采用双层防尘工艺设计，避免细菌滋生，安装使用无螺丝装配技术；抽屉滑轨：采用专用阻尼滚珠承重三节静音导轨，可承重大于90KG，十万次寿命保证。 3、柜门与柜体的连接采用优质缓冲铰链或门轴结构，门框与柜体之间的吸合，利用磁性纽扣磁铁互相吸附。柜门采用双层门板设计，一体折弯成型拉手，门板内有加强筋，提高门的使用寿命，活动层板四边折弯，可自由调节高度，可自由拆卸，逐级调整高度。 4、柜体底部采用厚度≥1.0mmSUS304拉丝不锈钢，高150mm。 5、台面部分软包采用医用PVC材料包裹；部分采用医用人造石覆面； 6、游泳池、独立池子，尺寸760-820*520-530*595-600选用陶瓷材质； 7、洗婴池：深池外尺寸1000-790*520 浅池外尺寸1000-790*260，配有洗礼床及洗礼床软垫。床体采用大于等于5°小于等于15的倾斜式设计，符合人体工程学，让宝宝倾斜式躺着洗浴，防止呛水、方便医务人员操作：表面锥形小孔设计，可快速排尽异物和污水。双把手设计，方便快速取出洗礼床进行清洗消毒，专业定制洗礼床软垫，内芯为记忆海绵，厚度不低于4cm； 8、专用恒温水控制器：调温精度±1℃，自动控制温度在38度，可手动任意调节到25℃-48℃，掉电后恢复到自动38℃设置，洗婴池用水恒定可调控，游泳池内水温随时监控，高温自动断水保护报警提示等，全部由触控屏幕显示，带止回阀，防止冷热水互串。
小计