## 报价表
智能旁流水处理装置等报价表
供应商名称：
序号 | 材料名称 | 规格型号 | 暂定数量 | 单位 | 品牌 | 使用部位 | 不含税单价（元） | 不含税总价（元） | 备注
3 | 智能旁流水处理装置 SCL-1 | 处理流量100m3 /h，接口尺寸：DN150，功率380w，承压能力1.6MPa压力损失＜0.01MPa过滤精度100μm，带自动加药,自带控制系统,可远程监控。 | 1 | 台 |  | 东地下一层制冷机房
4 | 智能旁流水处理装置 SCL-2 | 处理流量45m3 /h，接口尺寸：DN100，功率330w，承压能力1.6MPa压力损失＜0.01MPa过滤精度100μm，带自动加药,自带控制系统,可远程监控。 | 1 | 台 |  | 东地下一层制冷机房
5 | 智能旁流水处理装置 SCL-3 | 处理流量55m3 /h，接口尺寸：DN100，功率330w，承压能力1.6MPa压力损失＜0.01MPa过滤精度100μm，带自动加药,自带控制系统,可远程监控。 | 1 | 台 |  | 东地下一层锅炉房
6 | 智能旁流水处理装置 SCL-4 | 处理流量150m3 /h，接口尺寸：DN150，功率380w，承压能力1.6MPa压力损失＜0.01MPa过滤精度100μm，带自动加药,自带控制系统,可远程监控。 | 1 | 台 |  | 东地下一层制冷机房
7 | 智能旁流水处理装置 SCL-5 | 处理流量65m3 /h，接口尺寸：DN100，功率380w，承压能力1.6MPa压力损失＜0.01MPa过滤精度100μm，带自动加药,自带控制系统,可远程监控。 | 1 | 台 |  | 东地下一层制冷机房
8 | 智能旁流水处理装置 SCL-6 | 处理流量30m3 /h，接口尺寸：DN65，功率300w，承压能力1.6MPa压力损失＜0.01MPa过滤精度100μm，带自动加药,自带控制系统,可远程监控。 | 1 | 台 |  | 东地下一层制冷机房
9 | 智能旁流水处理装置 SCL-7 | 处理流量20m3 /h，接口尺寸：DN50，功率300w，承压能力1.6MPa压力损失＜0.01MPa过滤精度100μm，带自动加药,自带控制系统,可远程监控。 | 1 | 台 |  | 东地下一层制冷机房
10 | 智能旁流水处理装置 SCL-8 | 处理流量30m3 /h，接口尺寸：DN65，功率300w，承压能力1.6MPa压力损失＜0.01MPa过滤精度100μm，带自动加药,自带控制系统,可远程监控。 | 1 | 台 |  | 东地下一层制冷机房
11 | 智能旁流水处理装置 SCL-9 | 处理流量30m3 /h，接口尺寸：DN65，功率300w，承压能力1.6MPa压力损失＜0.01MPa过滤精度100μm，带自动加药,自带控制系统,可远程监控。 | 1 | 台 |  | 东地下一层制冷机房
12 | 智能旁流水处理装置 SCL-10 | 处理流量15m3 /h，接口尺寸：DN50，功率300w，承压能力1.6MPa压力损失＜0.01MPa过滤精度100μm，带自动加药,自带控制系统,可远程监控。 | 1 | 台 |  | 东地下一层锅炉房
13 | 智能旁通水处理器 SCL-01 | 处理流量6m3 /h，接口尺寸：DN40，功率300W；承压能力＞1.0MPa；过滤效率73~99%；带自动加药,自带控制系统,可远程监控，设备自带控制柜。 | 2 | 台 |  | 西地下一层锅炉房
14 | 真空脱气机 Z-01 | 接口尺寸：DN20;功率4.2KW；承压能力＞1.6MPa；最大水处理量6T/h。 | 1 | 台 |  | 西地下一层锅炉房
15 | 真空脱气机Z-01~08 | 水系统容量200m3，接入温度1-80℃，功率2300W，系统压力≥1.6MPa，4.其他：自带控制系统,可远程监控。 | 8 | 台 |  | 东地下一层冷冻站、锅炉房
16 | 全自动软水器（单阀双罐一用一备） RS-01 | 产水量(t/h)6~8；管径DN40；树脂罐（DxH）500x1750x2；树脂量（L）400；盐箱容积（L）300；电源（V-Φ-Hz）220-1-50；功率（W）10~40;其他：自带控制系统,可远程监控。注:自耗水量<产水量2%、盐耗:<100g/mol、入水压力:0.2~0.5MPa、出水硬度:<0.03mmol/L | 1 | 台 |  | 住院屋面
17 | 全自动软水器（单阀单罐） RS-03 | 产水量(t/h)2~3;管径DN25；树脂罐（DxH）350x1610；树脂量（L）100；盐箱容积（L）200；电源（V-Φ-Hz）220-1-50；功率（W）10~4 其他：自带控制系统,可远程监控。注:自耗水量<产水量2%、盐耗:<100g/mol、入水压力:0.2~0.5MPa、出水硬度:<0.03mmol/L | 1 | 台 |  | 妇儿2F
18 | 全自动软水器（单阀单罐） RS-01 | 适用流量2~3T/h；盐箱容积200L；进水硬度＜600mg/L；出水硬度50mg/L；自耗水量＜2%；进水压力0.17~0.6MPa；电源V-Φ-Hz 220-1-50；功率40W | 1 | 台 |  | 西区1F水箱间
合 计
说明：1.此表计划数量只做报价使用，实际工程量以最终结算为准。
说明：2.报价均为到场价，到场价包含出厂价、运杂费、运输损耗费、采购保管费、上门指导调试费等所有费用（不含安装及税金）。
单位名称（盖章）：
[6 empty] | 日 期： | 2023年 月 日