## 报价表
泛光照明工程报价表
供应商名称： | [5 empty] | 请参考附件4、附件5进行报价！
序号 | 材料名称 | 规格型号 | 暂定数量 | 单位 | 品牌 | 使用部位 | 不含税单价（元） | 不含税总价（元） | 备注
1 | 线型灯（1米） | 灯体尺寸1000x65x19mm 功率：15W/米，DMX512控制。 | 700 | 套 |  | 塔冠线型灯上照 |  |  | LA1
2 | 线型灯（0.5米） | 灯体尺寸5000x65x19mm 功率：15W/米，DMX512控制。 | 40 | 套 |  | 塔冠线型灯上照 |  |  | LA1a
3 | 线型灯（0.3米） | 灯体尺寸300x65x19mm 功率：15W/米，DMX512控制。 | 20 | 套 |  | 塔冠线型灯上照 |  |  | LA1b
4 | 线型灯（1米） | 灯体尺寸1000x28x78mm 功率：7W/米，DMX512 /8段（48颗）。 | 6700 | 套 |  | 塔身线型灯下照 |  |  | LA2
5 | 线型灯（0.5米） | 灯体尺寸500x28x78mm 功率：7W/米，DMX512 /8段（48颗）。 | 150 | 套 |  | 塔身线型灯下照 |  |  | LA2a
6 | 线型灯（0.3米） | 灯体尺寸300x28x78mm 功率：7W/米，DMX512 /8段（48颗）。 | 50 | 套 |  | 塔身线型灯下照 |  |  | LA2b
7 | RGBW线型灯(1米) | 灯体尺寸1000x31x94mm 功率：30W/米，DMX512 /4段（24颗） | 1350 | 套 |  | 塔身线型灯下照（天车） |  |  | LA3
8 | RGBW线型灯(0.5米) | 灯体尺寸500x31x94mm 功率：30W/米，DMX512 /4段（24颗） | 100 | 套 |  | 塔身线型灯下照（天车） |  |  | LA3a
9 | RGBW线型灯(0.3米) | 灯体尺寸300x31x94mm 功率：30W/米，DMX512 /4段（24颗） | 50 | 套 |  | 塔身线型灯下照（天车） |  |  | LA3b
10 | 线型灯（1米） | 灯体尺寸1000x22x30mm 功率：5W/米，DMX512 /1段 | 5000 | 套 |  | 裙楼灯带上照 |  |  | LA4
11 | 线型灯（0.5米） | 灯体尺寸500x22x30mm 功率：5W/米，DMX512 /1段 | 200 | 套 |  | 裙楼灯带上照 |  |  | LA4a
12 | 线型灯（0.25米） | 灯体尺寸250x22x30mm 功率：5W/米，DMX512 /1段 | 700 | 套 |  | 裙楼灯带上照 |  |  | LA4b
13 | 点灯 | MG30-512B3-4000K-4D(蘑菇灯)1W | 1011 | 套 |  | 一层立面点灯 |  |  | LA5
14 | 嵌入式筒灯 | Φ154*57mm,12W,功率因素0.9 | 133 | 套 |  | 首层嵌入式筒灯 |  |  | LA6
15 | 线型灯（1米） | 灯体尺寸1000x31x65.5mm 功率：24W/米，DMX512 /1段,含定制L型铝型材遮光板。 | 100 | 套 |  | 塔冠线型灯上照 |  |  | LA7
16 | 线型灯（0.5米） | 灯体尺寸500x31x65.5mm 功率：24W/米，DMX512 /1段，含定制L型铝型材遮光板。 | 20 | 套 |  | 塔冠线型灯上照 |  |  | LA7a
17 | 线型灯（0.3米） | 灯体尺寸300x31x65.5mm 功率：24W/米，DMX512 /1段，含定制L型铝型材遮光板。 | 58 | 套 |  | 塔冠线型灯上照 |  |  | LA7b
18 | LED灯带 | W12.5*H6mm,10W/米 | 1936 | 米 |  | 连廊栏杆灯带 |  |  | LA8
19 | LED灯带 | W12.5*H6mm,5W/米，含定制L型铝型材遮光板。 | 849 | 米 |  | 连廊侧边立面灯带 |  |  | LA9
20 | 明装筒灯 | φ110*H100(mm)5W，定制不锈钢支架。功率因素0.9 | 52 | 套 |  | 玻璃雨棚筒灯 |  |  | LA10
21 | 明装筒灯 | Ф230x120mm,32W 定制不锈钢支架。功率因素0.9 | 201 | 套 |  | 连廊明装筒灯 |  |  | LA11
22 | 嵌入式筒灯 | Φ95*56mm,5W，功率因素0.9 | 49 | 套 |  | 首层嵌入式筒灯 |  |  | LA12
23 | 嵌入式筒灯 | Φ145,20W，功率因素0.9 | 31 | 套 |  | 主入口嵌入式筒灯 |  |  | LA13
24 | 明装筒灯 | Φ210*232(mm)，50W，定制不锈钢支架。功率因素0.9 | 34 | 套 |  | 连廊明装筒灯 |  |  | LA14
25 | 配电箱 | 详见系统图 | 13 | 台
26 | LED开关电源 | 350W，功率因素0.95 | 745 | 台
27 | LED分控器 | 8端口 | 71 | 台
28 | LED电源箱 | 500*400*200 | 239 | 个
29 | LED电源箱 | 500*600*150 | 18 | 个
30 | LED分控器箱 | 450*350*150 | 71 | 个
31 | 光电转换器 | 与灯具厂家配套 | 30 | 只
32 | 主控电脑 | 与灯具厂家配套 | 1 | 台
33 | 交换机 | 与灯具厂家配套 | 2 | 台
34 | 照明控制软件 | 与灯具厂家配套 | 1 | 套
合计
说明：1.此表计划数量只做报价使用，实际工程量以最终结算为准。
说明：2.报价均为到场价，到场价包含出厂价、运杂费、运输损耗费、采购保管费等所有费用（不含安装及税金）。
单位名称（盖章）：
[6 empty] | 日 期： | 2023年 月 日