## 报价表
防辐射专项工程（给排水、防护）报价表
供应商名称： | [5 empty] | 报价请回复邮件领取图纸，按设计要求进行报价！
序号 | 材料名称 | 规格型号 | 暂定数量 | 单位 | 品牌 | 使用部位 | 不含税单价（元） | 不含税总价（元） | 备注
SUS304薄壁不锈钢管 ，包6当量铅板
1 | SUS304薄壁不锈钢管 ，包6当量铅板 | 1.名称：SUS304薄壁不锈钢管 2.规格：DN50 3.连接方式：焊接 4.用于衰变池排水管 5.6mmpb国标1#铅 | 15.3 | m |  | 防辐射工程施工区域 |  |  | 不含不锈钢管材料价。
2 | SUS304薄壁不锈钢管 ，包6当量铅板 | 1.名称：SUS304薄壁不锈钢管 2.规格：DN100 3.连接方式：焊接 4.用于衰变池排水管 5.6mmpb国标1#铅 | 200.79 | m |  | 防辐射工程施工区域 |  |  | 不含不锈钢管材料价。
3 | SUS304薄壁不锈钢管 ，包6当量铅板 | 1.名称：SUS304薄壁不锈钢管 2.规格：DN75 3.连接方式：焊接 4.用于衰变池排水管 5.6mmpb国标1#铅 | 26.41 | m |  | 防辐射工程施工区域 |  |  | 不含不锈钢管材料价。
4 | SUS304薄壁不锈钢管 ，包6当量铅板管件 | 1.名称：SUS304薄壁不锈钢管 2.规格：DN100 3.连接方式：焊接 4.用于衰变池排水管 5.6mmpb国标1#铅 | 68.9 | 个 |  | 防辐射工程施工区域 |  |  | 不含不锈钢管材料价。
5 | SUS304薄壁不锈钢管 ，包6当量铅板管件 | 1.名称：SUS304薄壁不锈钢管 2.规格：DN50 3.连接方式：焊接 4.用于衰变池排水管 5.6mmpb国标1#铅 | 9.31 | 个 |  | 防辐射工程施工区域 |  |  | 不含不锈钢管材料价。
6 | SUS304薄壁不锈钢管，包6当量铅板管件 | 1.名称：SUS304薄壁不锈钢管 2.规格：DN75 3.连接方式：焊接 4.用于衰变池排水管 5.6mmpb国标1#铅 | 9.16 | 个 |  | 防辐射工程施工区域 |  |  | 不含不锈钢管材料价。
衰变池整套系统
7 | 不锈钢闸阀 | 1.名称：不锈钢闸阀 2.规格：DN100 3.压力：1.6MPa 4.连接方式：法兰连接 5.具体要求详见设计图纸 | 2 | 个 |  | 防辐射工程施工区域 |  |  | 衰变池整套系统由同一厂家供货
8 | 不锈钢闸阀 | 1.名称：不锈钢闸阀 2.规格：DN100 3.压力：1.6MPa 4.连接方式：法兰连接 5.具体要求详见设计图纸 | 4 | 个 |  | 防辐射工程施工区域 |  |  | 衰变池整套系统由同一厂家供货
9 | 电动阀 | 1.名称：电动阀 2.规格：DN100 3.压力：1.6MPa 4.连接方式：法兰连接 5.具体要求详见设计图纸 | 36 | 个 |  | 防辐射工程施工区域 |  |  | 衰变池整套系统由同一厂家供货
10 | 电动阀执行器 | 1.名称：电动阀执行器 2.电压：220V，与电动阀配套使用 3.具体要求详见设计图纸 | 3 | 台 |  | 防辐射工程施工区域 |  |  | 衰变池整套系统由同一厂家供货
11 | 多功能降解槽（污泥池） | 1.名称：多功能降解槽SBC-WNC-01~04 2.尺寸：1500*1200*1800 3.电压：380V 4.具体要求详见设计图纸 | 4 | 台 |  | 防辐射工程施工区域 |  |  | 衰变池整套系统由同一厂家供货
12 | 防护闸阀 | 1.名称：防护闸阀 2.规格：DN100 3.压力：1.6MPa 4.连接方式：法兰连接 5.具体要求详见设计图纸 | 1 | 个 |  | 防辐射工程施工区域 |  |  | 衰变池整套系统由同一厂家供货
13 | 放射性废液控制柜 | 1.名称：放射性废液控制柜2-B2AP-PLC2。 2.包括变压器、微型断路器、扩展模块、接线端子排、远程模块、控制屏等 3.具体要求详见设计图纸 | 1 | 台 |  | 防辐射工程施工区域 |  |  | 衰变池整套系统由同一厂家供货
14 | 浮球极限液位器 | 1.名称：浮球极限液位器 2.感应方式：红外线 3.电压:24V 4.具体要求详见设计图纸 | 6 | 台 |  | 防辐射工程施工区域 |  |  | 衰变池整套系统由同一厂家供货
15 | 高压冲洗喷枪 | 1.名称：高压冲洗喷枪 2.电压:220V 3.最大水压：150MPa 4.具体要求详见设计图纸 | 1 | 台 |  | 防辐射工程施工区域 |  |  | 衰变池整套系统由同一厂家供货
16 | 护士站远程控制箱 | 1.名称：护士站控制箱TPC-1021TI 2.包括控制屏等 3.具体要求详见设计图纸 | 2 | 台 |  | 防辐射工程施工区域 |  |  | 衰变池整套系统由同一厂家供货
17 | 潜水排污泵 | 1.名称：潜水排污泵 2.设计参数：4WK/380V 流量40立方每小时.扬程15米 3.具体要求详见设计图纸 | 2 | 台 |  | 防辐射工程施工区域 |  |  | 衰变池整套系统由同一厂家供货
18 | 取样检测系统 | 1.名称：取样检测系统 2.规格：50LSUS304取样箱体 3.探测探头：0-20000cps 4.具体要求详见设计图纸 | 2 | 套 |  | 防辐射工程施工区域 |  |  | 衰变池整套系统由同一厂家供货
19 | 衰变池泵控制柜 |  | 16 | 台 |  | 防辐射工程施工区域 |  |  | 衰变池整套系统由同一厂家供货
20 | 衰变池潜水排污泵 | 1.名称：衰变池潜水排污泵SBC-WQ-01~16 2.设计参数：4WK/380V ，流量40立方每小时.扬程15米 3.具体要求详见设计图纸 | 16 | 台 |  | 防辐射工程施工区域 |  |  | 衰变池整套系统由同一厂家供货
21 | 智能液位传感器 | 1.名称：浮球极限液位器 2.感应方式：红外线 3.电压:24V 4.具体要求详见设计图纸 | 14 | 台 |  | 防辐射工程施工区域 |  |  | 衰变池整套系统由同一厂家供货
防辐射防护
22 | 15mm铅板+15cm厚含硼聚乙烯 | 15mm铅板+15cm厚含硼聚乙烯 | 13.768 | m2 |  | 防辐射工程-直线加速器
23 | 含硼聚乙烯 | 15cm | 14.31 | m2 |  | 防辐射区域
24 | 钡板 | 2.5mmpb | 1746.546 | m2 |  | 净化手术室防辐射
25 | 地面及顶面铜屏蔽 | 0.25mm | 225.791 | m2 |  | MR室
26 | 墙面铜屏蔽 | 0.25mm | 336.718 | m2 |  | MR室
风管道穿防护层封堵及防护处理
27 | 风管道穿防护层封堵及防护处理 | 周长≥1200mm | 28 | 处 |  | 防辐射区域
28 | 风管道穿防护层封堵及防护处理 | 周长≥2000mm | 19 | 处 |  | 防辐射区域
29 | 风管道穿防护层封堵及防护处理 | 周长≥3200mm | 10 | 处 |  | 防辐射区域
30 | 风管道穿防护层封堵及防护处理 | 周长≥800mm | 43 | 处 |  | 防辐射区域
31 | 水、电等较细管道穿防护层封堵及防护处理 |  | 800 | 处 |  | 防辐射区域
硫酸钡水泥粉刷（按当量计）
32 | 硫酸钡水泥粉刷 | 5mmpb | 119.7 | m2 |  | 防辐射区域
33 | 硫酸钡水泥粉刷 | 1mmPb | 1147.3 | m2 |  | 防辐射区域
34 | 硫酸钡水泥粉刷 | 2mmPb | 1219.4 | m2 |  | 防辐射区域
35 | 硫酸钡水泥粉刷 | 2mmpb | 3235.1 | m2 |  | 防辐射区域
36 | 硫酸钡水泥粉刷 | 10mmPb | 1960 | m2 |  | 防辐射区域
37 | 硫酸钡水泥粉刷 | 18mmPb | 112.7 | m2 |  | 防辐射区域
38 | 硫酸钡水泥粉刷 | 1mmPb | 208.4 | m2 |  | 防辐射区域
39 | 硫酸钡水泥粉刷 | 3mmPb | 146.5 | m2 |  | 防辐射区域
40 | 硫酸钡水泥粉刷 | 6mmPb | 832.1 | m2 |  | 防辐射区域
41 | 硫酸钡水泥粉刷 | 8mmPb | 51.8 | m2 |  | 防辐射区域
硫酸钡水泥粉刷（按吨计）
42 | 硫酸钡水泥粉刷 |  | 700 | 吨 |  | 防辐射区域
合计
说明：1.此表计划数量只做报价使用，实际工程量以最终结算为准。
说明：2.报价均为到场价，到场价包含出厂价、运杂费、运输损耗费、采购保管费等所有费用（不含安装及税金）。
单位名称（盖章）：
[6 empty] | 日 期： | 2023年 月 日