## 报价表
防辐射区域过滤器、除臭器报价表
供应商名称：
序号 | 材料名称 | 规格型号 | 暂定数量 | 单位 | 品牌 | 使用部位 | 不含税单价（元） | 不含税总价（元） | 备注
高效过滤器+活性炭吸附器
1 | 高效过滤器+活性炭吸附器HXT-B1-HYX-02a | 1、高效过滤器+活性炭吸附器，处理风量：1250(m3/h)，废弃类型：放射性废气，设备最大阻力：800（Pa)，外形尺寸L*W*H：2300*1250*1450(mm)（核医学放射高活性区） | 1 | 台 |  | 位于东地块屋面机房，供应负一层核医学区域
2 | 高效过滤器+活性炭吸附器HXT-B1-HYX-02b | 1、高效过滤器+活性炭吸附器 2、规格型号：处理风量：600(m3/h)，废弃类型：放射性废气，设备最大阻力：400（Pa)，外形尺寸L*W*H：2300*1250*1450(mm)（核医学放射高活性区手套箱） | 1 | 台 |  | 位于东地块屋面机房，供应负一层核医学区域
3 | 高效过滤器+活性炭吸附器HXT-B1-JA-01 | 1、高效过滤器+活性炭吸附器 2、规格型号：处理风量：4650(m3/h)，废弃类型：放射性废气，设备最大阻力：800（Pa)，外形尺寸L*W*H：2800*1250*1450(mm)（甲癌放射中活性区） | 1 | 台 |  | 位于东地块屋面机房，供应负一层核医学区域
4 | 高效过滤器+活性炭吸附器HXT-B1-JA-02a | 1、高效过滤器+活性炭吸附器 2、规格型号：处理风量：1350(m3/h)，废弃类型：放射性废气，设备最大阻力：800（Pa)，外形尺寸L*W*H：2300*1250*1450(mm)（甲癌放射高活性区） | 1 | 台 |  | 位于东地块屋面机房，供应负一层核医学区域
5 | 高效过滤器+活性炭吸附器HXT-B1-JA-02b | 1、高效过滤器+活性炭吸附器，处理风量：400(m3/h)，废弃类型：放射性废气，设备最大阻力：300（Pa)，外形尺寸L*W*H：2300*1250*1450(mm)（甲癌放射中活性区手套箱） | 1 | 台 |  | 位于东地块屋面机房，供应负一层核医学区域
活性炭吸附器
1 | 活性炭吸附器EF-B1-HYX-01 | 1、活性炭吸附器，处理风量：6690(m3/h)，废弃类型：放射性废气，设备最大阻力：800（Pa) ，外形尺寸L*W*H：3300*1250*1450(mm)（核医学病房、设备区） | 1 | 台 |  | 位于东地块屋面机房，供应负一层核医学区域
2 | 活性炭吸附器HXT-B1-HZL-02 | 1、高效过滤器+活性炭吸附器，处理风量：1250(m3/h)，废弃类型：放射性废气，设备最大阻力：800（Pa) ，外形尺寸L*W*H：2300*1250*1450(mm)（核治疗设备区） | 1 | 台 |  | 位于东地块屋面机房，供应负一层核医学区域
3 | 活性炭吸附塔HX-B2-SB | 1、活性炭吸附塔 2、规格型号：处理风量：3000(m3/h)，废弃类型：有害气体及少量放射性废气，设备最大阻力：700（Pa) | 1 | 台 |  | 位于东地块屋面机房，供应负一层核医学区域 |  |  | 住院楼屋面
纳米光子除臭器
1 | 纳米光子除臭器NC-B1-WS1 | 1、纳米光子除臭器 2、规格型号：处理风量：800(m3/h)，废弃类型：有害气体，设备最大阻力：50（Pa)，外形尺寸L*W*H：/（核医学污水提升间）设备电源：220V 功率：30 | 1 | 台 |  | 位于东地块屋面机房，供应负一层核医学区域
2 | 纳米光子除臭器NC-B1-WS2 | 1、纳米光子除臭器 2、规格型号：处理风量：450(m3/h)，废弃类型：有害气体，设备最大阻力：50（Pa)，外形尺寸L*W*H：/（核医学污水提升间） 设备电源：220V 功率：30 | 1 | 台 |  | 位于东地块屋面机房，供应负一层核医学区域
合计
说明：1.此表计划数量只做报价使用，实际工程量以最终结算为准。
说明：2.报价均为到场价，到场价包含出厂价、运杂费、运输损耗费、采购保管费等所有费用（不含安装及税金）。
单位名称（盖章）：