## 报价表
弱电机柜报价表
供应商名称：
序号 | 材料名称 | 规格型号 | 暂定数量 | 单位 | 品牌 | 使用部位 | 不含税单价（元） | 不含税总价（元） | 备注
1 | 42U九折型材网络机柜 | 1.机柜尺寸：高2000*宽600*深600，满足GB/T3047.1标准； 2.基材钢材(九折框架）为无花钝化镀锌钢板，设备安装方孔条T=2.0MM，安装梁及框架为冷轧钢板，T=1.5MM，其它T=1.2MM 3.前后门：前门为单开钢化玻璃门,玻璃厚度5mm。后门双开均为网孔门。 4.门锁：拉手为快装结构，全锌合金材质，表面抛光精加工，三遍漆两遍油，手感舒适，防水防卡住防撞防脱落设计，按压弹跳手柄，可配天地连杆实现三点锁定，也可单点锁定； 5.框架：九折型材焊接整体框架，顶部配双风扇单元； 6.涂层：镀锌板黑色磨砂塑粉涂层 7.接地：机柜底部、前门，后门，侧门，顶盖,骨架制有M6*12.7镀铜接地螺钉； 8.机柜安装方孔条 19”安装方孔条，前后共4根。方孔条上有U制标识 ； 9.方孔条安装尺寸精度为19”标准； 10.承重：机柜静载800KG； 11.机柜进出线口：顶部前后两侧出线口227*60mm，带进线孔盖；底部为三段式底板，可根据进线需求拆卸中间盖板； 12.操作：机柜侧门、前后门均可拆卸，在机柜四周均可进行安装布线操作； 13.防护等级IP20。 | 41 | 台 |  | 弱电智能化 |  |  | 标准配置
2 | 九折型材立梁 | 九折型材工艺，提升机柜稳固性50% | 36 | 个 |  | 弱电智能化 |  |  | 选配
3 | 调速风机单元 | 安装于机柜的顶部，可根据环境温度和设备温度调节风扇的转速，有效地降低了机房的噪音。 | 34 | 个 |  | 弱电智能化 |  |  | 选配
4 | 天地连杆锁 | 快装结构，全锌合金材质，表面抛光精加工，三遍漆两遍油，手感舒适，防水防卡住防撞防脱落设计，按压弹跳手柄，可配天地连杆实现三点锁定，也可单点锁定； | 34 | 个 |  | 弱电智能化 |  |  | 选配
5 | 压线板 | 1.机柜内弱电线缆夹压线板/固线器，铝合金材质 2.规格7mm*12根； 3.层高7mm； 4.每层可以放置12根线缆； 5.每片压线板标配防松压紧条； 6.含固线器专用螺丝，1个固线器配套2个螺丝； | 370 | 个 |  | 弱电智能化 |  |  | 选配
6 | 压线板底座 | 7mm*12根压线板/固线器配套底座 | 26 | 个 |  | 弱电智能化 |  |  | 选配
7 | L型固定底座 | L型固定底座，用于固线器与机柜连接 | 26 | 个 |  | 弱电智能化 |  |  | 选配
8 | 理线环 | 机柜金属理线环，1.5mm厚钢板，多种安装方式，可用于各种机柜布线理线（九折型），配套螺丝 | 30 | 个 |  | 弱电智能化 |  |  | 选配
9 | PDU插座 | 黑色，标准机柜安装方式，铝合金金属外壳、阻燃塑料面板、额定电压220-250V 50/60HZ，16A输入，负载4000W，12个国标万用插座、双通双断开关、PDU含国标3*2.5mm电缆，电缆长度定制（12米） | 53 | 个 |  | 弱电智能化 |  |  | 选配
10 | 机柜底座 | 1.底座尺寸：长600*宽800*高200； 2.材质：冷轧钢板折弯，厚度3mm，承重800kg； 3.涂层：冷轧板黑色磨砂塑粉涂层； 4.开孔：长宽两侧开孔500宽*150高，预留孔洞可拆卸盖板。 | 35 | 台 |  | 弱电智能化 |  |  | 选配
合计
说明：1.此表计划数量只做报价使用，实际工程量以最终结算为准。
说明：2.报价均为到场价，到场价包含出厂价、运杂费、运输损耗费、采购保管费等所有费用（不含安装及税金）。
单位名称（盖章）：
[6 empty] | 日 期： | 2023年 月 日