## 报价表
车位引导系统报价表
供应商名称： | [5 empty] | 请结合图纸进行报价！
序号 | 材料名称 | 规格型号 | 暂定数量 | 单位 | 品牌 | 使用部位 | 不含税单价（元） | 不含税总价（元） | 备注
1 | 车位引导管理软件 | 1、B/S架构软件，附带加密狗；2、互控功能：针对双排桥架，车位检测器能控制另一个车位检测器指示灯变化； | 1 | 套 |  | 弱电智能化
2 | 停车场状态分析系统 | 对停车场进行车场维护、数据查看，包括对停车场区域车位使用率、停车场楼层车位使用率、停车场区域分时段统计、停车场过夜车统计、超时停车报警记录、停车日志、车位信息查询进行监控管理 | 1 | 套 |  | 弱电智能化
3 | 二维码支付功能模块 | 系统可生成二维码标识，实现利用手机进行取车查询。 | 1 | 套 |  | 弱电智能化
4 | 车牌数据采集分析系统 | 通过视频智能终端采集车牌图片后自动分析形成数字信息，以支持车位对比查询空位等。 | 1 | 套 |  | 弱电智能化
5 | API数据协议模块 | 可提供API协议标准接口北向对接至上级管理平台，提供设备运行数据及故障信息查询。 | 1 | 套 |  | 弱电智能化
6 | 反向寻车系统软件 | 含反向寻车地图引擎、微信小程序 | 1 | 套 |  | 弱电智能化
7 | 反向寻车电子地图 | 反向寻车地图制作 | 116000 | 平方 |  | 弱电智能化
8 | 反向寻车软件授权 | 配套探测器设备接入软件注册权限 | 733 | 套 |  | 弱电智能化
9 | 反向寻车H5小程序软件 | 通过手机APP输入自己的车牌，服务终端收到指令后会直接在中控机那调取存储的数据，并显示在服务终端显示屏上地图标注或区域标注。车主通过地图及诱导措施的指示选择最佳路线找到停车位，从而实现智能反向寻车功能。 | 1 | 套 |  | 弱电智能化
10 | 视频车位检测终端 | 网络高清，管理3个车位；视频采集、车牌识别功能； | 733 | 台 |  | 弱电智能化
11 | 视频车位指示灯 | 带通讯芯片；车位指示状态 红色代表有车、绿色代表无车、黄色代表异常停车。 | 2053 | 台 |  | 弱电智能化
12 | 智能识别软件 | 车牌号码自动抓拍成像、自动数据库比对关联进出场时间等其他信息 | 84 | 套 |  | 弱电智能化
13 | 网络控制器 | 含智能交换设备、专用电源； | 84 | 台 |  | 弱电智能化
14 | 室外组合余位屏3行 | 两层显示，含电源、集线器，安装主通道入口，分别显示楼层或分区或总余位信息；TCP/IP通讯；可自定义数据源，不依赖计算机软件 | 7 | 台 |  | 弱电智能化
15 | 单向区域屏 | 含电源，888+箭头或8888，TCP/IP通讯；220V/50HZ;全点阵LED屏，可自定义数据源，不依赖计算机软件; | 105 | 块 |  | 弱电智能化
16 | 双向区域屏 | 含电源，两组888+箭头或8888，TCP/IP通讯；220V/50HZ;全点阵LED屏，可自定义数据源，不依赖计算机软件; | 2 | 块 |  | 弱电智能化
17 | 蓝牙定位信标 | 利用最新卫星信号、定位协议和技术，技术，快速阅读各种物联网设备、移动终端等设备位置和数据信息，具备信息查询、记录、管理等功能 | 1109 | 个 |  | 弱电智能化
18 | 巡检模块 | 1、支持通过APP对识别终端进行集中管理，以便检测设备是否遗失、是否正常工作、信标位置管理； 2、支持通过手机APP配置工具显示信标的剩余电量； | 1109 | 块 |  | 弱电智能化
19 | 蓝牙模组 | 1、具有2.4GHz通信芯片和蓝牙通信芯片； 3、单模组支持多协议； 4、模组同时支持多路2.4GHz数据协议和多路蓝牙定位通信要求，实现一卡多用； 5、BLE同时支持扫描、广播、连接功能，实现多种定位技术要求和蓝牙物联网数据采集； 6、配有强大物联网系统软件平台提供参数配置及连接管理功能； | 1109 | 块 |  | 弱电智能化
20 | 终端电池 | 电池容量不低于2400mAH | 1109 | 块 |  | 弱电智能化
合计
说明：1.此表计划数量只做报价使用，实际工程量以最终结算为准。
说明：2.报价均为到场价，到场价包含出厂价、运杂费、运输损耗费、采购保管费等所有费用（不含安装及税金）。
单位名称（盖章）：
[6 empty] | 日 期： | 2023年 月 日