## 超融合集群系统报价表
超融合集群系统报价表
供应商名称：
序号 | 材料名称 | 规格型号 | 暂定数量 | 单位 | 品牌 | 使用部位 | 不含税单价（元） | 不含税总价（元） | 备注
1 | 超融合服务器 | 标准机架式2U服务器，cpu*2颗（≥16C以上），标配DDR4内存256G，后置SATA SSD系统盘，≥4个千兆电口，≥2个万兆光口（含多模光模块）双电源，缓存盘≥480GB SSD*2，数据存储盘30TB以上，集成管理模块，前置3.5"热插拔SAS/SATA 盘位，冗余电源；含硬件三年质保和远程技术支持服务；含计算虚拟化专业版、存储虚拟化专业版、网络虚拟化专业版、统一云管平台，提供多种虚拟资源池的统一管理CPU授权，含三年软件版本升级服务和远程技术支持服务。 | 1 | 台 |  | 超融合集群系统
2 | 虚拟化软件 | 本次配置6颗虚拟化授权 1. 虚拟化软件需具有国产软件自主知识产权，具有自主研发能力，非OEM产品。 2. 支持虚拟机生命周期管理，支持查询、创建、删除、安全删除、启动、关闭、重启、休眠、唤醒、克隆虚拟机、VNC 登录、远程光驱挂载。 3. 支持将多个物理服务器组成集群，最大支持 64 计算节点；支持集群动态资源分配（DRS）功能。 4. 支持虚拟化多路 CPU 技术，最大支持 64vCPU 虚拟，支持 NUMA 巨型虚拟机，以满足高负载应用的要求。 5. 提供虚拟数据中心（vDC）功能，支持从逻辑上对集群的计算、存储、网络资源按用户或组织进行资源的逻辑配额分配。支持 vDC 资源配额操作，创建和管理虚拟机，创建应用，发放服务。支持系统管理员可以将虚拟数据中心划分给具体的组织，实现资源配置。支持系统双分区，无需业务迁移，确保系统升级不影响现有业务运行。 6. 支持“三权分立”的管理运维模式。支持系统管理员、安全管理员、安全审计员的三员角色。 7. 支持多个分布式数据中心资源统一分配，扩大资源共享范围，提高资源利用率。多个分布式数据中心资源集中规划、监控、维护，简化数据中心管理。至少支持16个数据中心管理。 8. 提供系统健康检查工具和系统运行记录仪。健康检查工具是平台提供的一套日常检查工具，并能输出各部件健康检查报告。系统运行记录仪能够在系统出现意外故障时，记录系统故障时的信息，如BMC截屏、CPU传感器信息、BMC日志等异常信息，故障定位使用。通过系统运行记录仪收集意外故障日志，迅速定位问题原因，扫除系统故障隐患。 9. 可以针对客户不同的业务需求，分配物理或者虚拟资源，同时兼顾高性能和资源共享的需求，形成统一的资源管理，为客户减低管理系统的复杂度。系统可将非云的X86物理机纳入统一资源池管理，管理系统提供物理机与网络的关联功能，业务管理员可以在管理Portal中申请这些物理机资源，用于部署某些不适合安装在虚拟机上的应用软件。业务管理员申请物理机资源时，系统将自动安装选择的操作系统并完成启动。支持回收物理机资源，以及强制回收物理机资源。 | 1 | 套 |  | 超融合集群系统
3 | 万兆交换机 | 1.交换容量≥4.8Tbps，包转发率≥1600Mpps； 2.10GE光端口数量≥48个，40/100 GE 光接口≥6个；配置万兆多摸光模块≥10个，40G互联线缆≥1根（含两端模块） 3.高度1U，固定接口交换机；电源1+1备份，风扇3+1备份； 4.支持前后、后前风道； 5.支持M-LAG技术（跨框链路聚合，要求配对设备有独立的控制平面，不能用堆叠等多虚一技术实现）； 6.支持IP报文分片重组。 7.支持硬件BFD（Bidirectional Forwarding Detection）3.3ms检测间隔； 8.支持微分段； 9.支持NSH； 10.支持SNMP V1/V2/V3、Telnet、RMON、SSH； 11.支持Netstream； 12.支持RIP、OSPF、ISIS、BGP等IPv4动态路由协议，BGP4+等IPv6动态路由协议； 13.CPU、LSW均为国产自研芯片。 | 1 | 台 |  | 超融合集群系统
合计
说明：1.此表计划数量只做报价使用，实际工程量以最终结算为准。
说明：2.报价均为到场价，到场价包含出厂价、运杂费、运输损耗费、采购保管费等所有费用（不含安装及税金）。
单位名称（盖章）：
[6 empty] | 日 期： | 2023年 月 日

## 网络安全等保护设备报价表
网络安全等保护设备报价表
供应商名称：
序号 | 材料名称 | 规格型号 | 暂定数量 | 单位 | 品牌 | 使用部位 | 不含税单价（元） | 不含税总价（元） | 备注
1 | WAF防火墙 | 性能参数：网络层吞吐量：20Gbps，HTTP应用层吞吐量：1Gbps，HTTP新建连接数：150000，HTTP并发连接数：2200000。 硬件参数：规格：1U，内存大小：8G，硬盘容量：128GB minisata SSD，电源：冗余电源，接口：6千兆电口+2万兆光口SFP+。 两台堆叠安装，含堆叠所需万兆多模光模块，以及所需光跳线。 含： 产品质保(*3年); 软件升级(*3年); | 2 | 台 |  | 网络安全等保护设备
2 | 下一代出口防火墙 | 性能参数：网络层吞吐量：20G，应用层吞吐量：10G，防病毒吞吐量：1.6G，IPS吞吐量：1.5G，全威胁吞吐量：1G，并发连接数：210万，HTTP新建连接数：13万，SSL VPN最大用户数（单独购买）：100，SSL VPN最大理论加密流量（单独购买）：280M，IPSec VPN 最大接入数：2000，IPSec VPN吞吐量：900M。开放IPSEC VPN模块，SSL VPN用户授权每台50个SSL授权。两台堆叠安装，含堆叠所需多模千兆光模块和万兆多模光模块，以及所需光跳线。 含： 产品质保(*3年); 软件升级(*3年); | 2 | 台 |  | 网络安全等保护设备
3 | 终端威胁杀毒软件 | 性能参数：最大支持管控EDR客户端数量，PC端200个点，服务器端30个点。 安全策略模板一体化设置，全网资产盘点与风险可视，自动化日志可视化报表一键导出，管理账号分权分域，总分平台级联控制； 含：软件升级（服务器端）(*3年);软件升级（PC端）(*3年); | 1 | 台 |  | 网络安全等保护设备
4 | DMZ网闸 | 性能参数：吞吐量 （网络层流量）：5Gbps-10Gbps,最大并发连接数：50万。 标配提供文件交换、数据库访问和同步、视频交换、组播代理、访问交换等功能模块。“双主机+隔离卡”架构，单主机硬件信息：不低于2个万兆光口、4个千兆光口、6个千兆电口 含： 产品质保(*3年); 软件升级(*3年); | 1 | 台 |  | 网络安全等保护设备
5 | 下一代防火墙 | 性能参数：网络层吞吐量：15G，应用层吞吐量：6G，防病毒吞吐量：1G，IPS吞吐量：1G，全威胁吞吐量：800M，并发连接数：200万，HTTP新建连接数：9万。 硬件参数：规格：2U，内存大小：8G，硬盘容量：128G SSD+480G SSD，电源：冗余电源，接口：16千兆电口+2千兆光口SFP+4万兆光口SFP+。 含： 产品质保(*3年); 软件升级(*3年); | 4 | 台 |  | 网络安全等保护设备
6 | 日志审计系统 | 性能参数：主机审计许可证书数量：1000，最大可扩展审计主机许可数：1500，可用存储量：8TB（RAID1 模式），平均每秒处理日志数（eps）最大性能：6000。 电源：冗余电源，接口：6千兆电口+2万兆光口SFP+。 含： 产品质保(*3年); 软件升级(*3年); | 1 | 台 |  | 网络安全等保护设备
7 | 漏洞扫描系统 | 推荐配置：CPU：4核，2.2GHz及以上，内存：8G，硬盘：240G以上；授权：系统漏扫授权IP数：100，WEB漏扫授权URL数：20；性能指标：系统漏扫最大并发IP数：150，WEB漏扫最大并发URL数：5。 含：软件升级(*3年); | 1 | 台 |  | 网络安全等保护设备
合计
说明：1.此表计划数量只做报价使用，实际工程量以最终结算为准。
说明：2.报价均为到场价，到场价包含出厂价、运杂费、运输损耗费、采购保管费等所有费用（不含安装及税金）。
单位名称（盖章）：
[6 empty] | 日 期： | 2023年 月 日

## 智慧医院网络系统报价表
智慧医院网络系统报价表
供应商名称：
序号 | 材料名称 | 规格型号 | 暂定数量 | 单位 | 品牌 | 使用部位 | 不含税单价（元） | 不含税总价（元） | 备注
1 | 24口万兆接入交换机 | 1.交换容量≥330Gbps，包转发率≥126Mpps； 2.配置24个千兆电口、4个万兆SFP光口； 3.最大VLAN数(不是VLAN ID)≥4094； 4.支持IPv4/IPv6静态路由、RIP、OSPF； 5.支持堆叠组内各设备负载分担功能，最大支持9台设备堆叠，堆叠链路支持冗余保护、快速收敛，收敛时间不高于50ms，支持单点管理功能。 | 1 | 台 |  | 智慧医院网络系统
2 | 48口万兆接入交换机 | 1.交换容量≥430Gbps，包转发率≥144Mpps； 2.配置48个千兆电口、4个万兆SFP光口； 3.最大VLAN数(不是VLAN ID)≥4094； 4.支持IPv4/IPv6静态路由、RIP、OSPF； 5.支持堆叠组内各设备负载分担功能，最大支持9台设备堆叠，堆叠链路支持冗余保护、快速收敛，收敛时间不高于50ms，支持单点管理功能。 | 1 | 台 |  | 智慧医院网络系统
3 | 24口万兆汇聚交换机 | 1.单台设备配置要求：配备≥24个千兆光口，≥4个万兆光口，剩余1个业务扩展槽位、实配2个风扇模块和2个电源模块； 2.设备性能：交换容量≥730Gbps，包转发率≥220Mpps。 | 1 | 台 |  | 智慧医院网络系统
4 | 48口万兆汇聚交换机 | 1、设备性能：交换容量≥2.56Tbps、包转发率≥1080 Mpps，业务插槽数≥2，配置双电源，双风扇； 2、接口要求：支持48个1G/10G BASE-X SFP+端口,支持2个40G QSFP+端口； 3、支持双机热备配置。 | 1 | 台 |  | 智慧医院网络系统
5 | 万兆单模光模块 | 万兆模块（LC-LC，1310NM,10KM） | 1 | 台 |  | 智慧医院网络系统
6 | 24口万兆POE交换机 | 1.单台设备配置要求：配备≥24个千兆电口, ≥2个千兆光口、≥2个1G/2.5G /5G自适应电口； 2.设备性能：交换容量≥330Gbps，包转发率≥96Mpps； 3.为满足供电需求，要求交流供电功耗≥370W。 | 1 | 台 |  | 智慧医院网络系统
7 | 核心交换机（整套） | 1、交换容量≥512Tbps，包转发率≥96000Mpps； 2、配置独立的交换网板； 3、支持不少于2个主控槽位，不少于8个业务槽位，不少于5块独立交换网板； | 1 | 台 |  | 智慧医院网络系统
8 | 核心交换机（引擎） | 主控交换模块 | 1 | 块 |  | 智慧医院网络系统
9 | 核心交换机（交换网板） | 交换网板 | 1 | 块 |  | 智慧医院网络系统
10 | 核心交换机（电源） | 交流电源模块,2500W | 1 | 块 |  | 智慧医院网络系统
11 | 核心交换机（千兆板卡） | 48端口千兆以太网光接口模块(RJ45)(SA) | 1 | 块 |  | 智慧医院网络系统
12 | 核心交换机（万兆板卡） | 32端口万兆以太网光接口(SFP+,LC)+4端口40G以太光接口模块(QSFP +)(SG) | 1 | 块 |  | 智慧医院网络系统
13 | 核心交换机（16端口万 兆板卡） | 16端口万兆以太网光接口模块(SFP+,LC)(FD) | 1 | 块 |  | 智慧医院网络系统
14 | 40G光模块 | QSFP+ 40G 光模块(1310nm,2km,LR4L,LC) | 1 | 个 |  | 智慧医院网络系统
15 | 千兆单模光模块 | 千兆模块（LC-LC，1310NM,10KM） | 1 | 个 |  | 智慧医院网络系统
16 | 网络管理软件 | 参数：1.要求：并实现在同一平台，统一界面下一体化智能化管理。 2.架构方式：采用平台+组件功能的架构方式，要求可管理设备、用户终端、业务资源，并实现在同一平台，统一界面下一体化管理。 3.业务联动：支持各类安全威胁的分析和联动（支持防火墙、IPS、交换机、终端软件等上报信息的分析）；并支持在拓扑中显示攻击路径、攻击源等节点信息。 4.功能要求：支持网络拓扑视图，支持用户管理，支持监控大屏显示，支持业务资源管理，支持PC、手机、IPad等无差别访问。 5.多厂商设备配置及软件管理：支持H3C/HUAWEI/CISCO/HP等设备的批量配置和软件管理，包括的软件版本和软件库中最新可用的软件，更新设备的软件； 6.周期性报表机制：支持天报表、周报表、月报表、季度报表、半年报表、年报表。可以设定周期性报表的开始时间、失效时间。可以将自身的组织名称和Logo融入到发布的报表中，可以定时生成后Email到指定邮箱； | 1 | 套 |  | 智慧医院网络系统
17 | 网络管理软件服务器 | 1.规格：2U机架式服务器并提供滑轨 2.处理器：配置2颗Intel? Xeon?E5-2609V4(1.7GHZ/8C)/8G T/20ML3八核处理器； 3.内存：本次配置32GB DDR4-2666MHz内存（16G*2）， 24个内存 插槽; 4.硬盘：本次配置2块1.2T （10K）SAS企业级硬盘； 5、RAID： 独立raid卡，支持RAID 0、1、5、10、 6.、网络：配置2个千兆以太网口。集成一个独立的千兆 GbM网络接口专门用于 IPMI的远程管理； 7、电源：配置550W单电源； 8、服务：原厂3年7×24小时免费上门服务； 支持Windows Server 2008 R2或Windows Server 2012以上 | 1 | 台 |  | 智慧医院网络系统
18 | 核心交换机（整套） | 1.设备性能：交换容量≥38Tbps，转发性能≥7200Mpps(若官网有A/B值，以A值为准)； 2.独立业务槽位≥3个，双主控插槽，冗余电源； | 1 | 台 |  | 智慧医院网络系统
19 | 核心交换机（引擎） | 主控交换模块 | 1 | 块 |  | 智慧医院网络系统
20 | 核心交换机（交换网板） | 交换网板 | 1 | 块 |  | 智慧医院网络系统
21 | 核心交换机（电源） | 交流电源模块,300W | 1 | 块 |  | 智慧医院网络系统
22 | 核心交换机（千兆板卡） | 48端口千兆以太网电接口模块(RJ45) | 1 | 块 |  | 智慧医院网络系统
23 | 核心交换机（万兆板卡） | 24端口千兆以太网光接口模块+4端口万兆以太网光接口模块 | 1 | 块 |  | 智慧医院网络系统
24 | 核心交换机（整套） | 1.设备性能：交换容量≥38Tbps，转发性能≥7200Mpps(若官网有A/B值，以A值为准)； 2.独立业务槽位≥3个，双主控插槽，冗余电源； | 1 | 台 |  | 智慧医院网络系统
25 | 核心交换机（引擎） | 主控制引擎模块 | 1 | 块 |  | 智慧医院网络系统
26 | 核心交换机（交换网板） | 交换网板 | 1 | 块 |  | 智慧医院网络系统
27 | 核心交换机（电源） | 交流电源模块,300W | 1 | 块 |  | 智慧医院网络系统
28 | 核心交换机（千兆板卡） | 48端口千兆以太网电接口模块(RJ45) | 1 | 块 |  | 智慧医院网络系统
29 | 核心交换机（万兆板卡） | 48端口万兆以太网光接口模块(SFP+,LC)(FE) | 1 | 块 |  | 智慧医院网络系统
合计
说明：1.此表计划数量只做报价使用，实际工程量以最终结算为准。
说明：2.报价均为到场价，到场价包含出厂价、运杂费、运输损耗费、采购保管费等所有费用（不含安装及税金）。
单位名称（盖章）：
[6 empty] | 日 期： | 2023年 月 日