## 安消一体化紧急报警系统
安消一体化紧急报警系统报价表
供应商名称：
序号 | 材料名称 | 规格型号 | 暂定数量 | 单位 | 品牌 | 使用部位 | 不含税单价（元） | 不含税总价（元） | 备注
1 | 一键语音视频报警器 | 铝合金面板 200万像素低照度CMOS摄像头、星光级图像传感器； 支持自动补光，夜视； 支持双向语音对讲； 支持一键报警，紧急求助； 支持语音播放； 整机支持IP65 | 1 | 个 |  | 安消一体化紧急报警系统
2 | 电源模块 | 12V/10A电源模块 | 1 | 个 |  | 安消一体化紧急报警系统
3 | 电源模块 | 12V/20A电源模块 | 1 | 个 |  | 安消一体化紧急报警系统
4 | 声光报警器 | 声光报警一体式报警；ABS材质；报警联动配件；额定电压：12VDC；工作电压范围：9~15VDC；额定电流≤140mA；最大电流1A 安装环境：室内安装；闪动次数/分钟：300±30次；声压：108±3dB（30cm处） | 1 | 个 |  | 安消一体化紧急报警系统
5 | 紧急报警按钮 | 负载电流：1.25A ；工作电压：12VDC ； 开关耐压：250VDC 开关方式： 自动复位;拉绳或按键产生报警，报警常开输出 | 1 | 个 |  | 安消一体化紧急报警系统
6 | 报警管理软件 | 中心报警软件，适用于无限台报警主机。中心软件按警情分类，可以为每个用户建立 多个防区和多个使用者，对每个防区可建立自己的子防区图。 | 1 | 套 |  | 安消一体化紧急报警系统
7 | 可视化管理平台 | 2U机架式服务器机箱 处理器：Hygon 7255*1 2.5G 16C 180W 内存：DDR4 3200 32G*2 硬盘：标配2TB 3.5吋7.2K 6Gb SATA硬盘*2，可扩配2块2.5”或3.5 ”SAS/SATA或2.5”NVMe ; 最大支持前置：12x2.5”或12x3.5”SAS/SATA或12x2.5”NVMe 支持热插拔后置：2x2.5”SAS/SATA/NVMe 内置：支持1个板载 M.2 SSD 机械盘转速、接口、传输速率：7200转，SATA接口，6GB RAID控制器：LSI SAS3008 SAS卡/无缓存 | 1 | 套 |  | 安消一体化紧急报警系统
8 | 可视报警主机 | 采用10寸全玻璃触摸显示屏，屏幕分辨率1024*600； 支持免提、听筒和鹅静麦自由切换； 支持桌面安装，支架0～45°可调； 支持管理机之前的实时双向可视对讲 支持HDMI输出，最大分辨率1024*600； 可配置楼宇对讲和行业对讲； 行业对讲： 支持4G，有线两种方式主动注册到管理机，最多接入120台VTA；局域网中，支持 IP添加最多接入300台VTA 支持和报警柱、紧急求助终端的双向实时对讲 支持同时监视4路VTA、IPC的画面 支持SD卡扩展，在报警柱、紧急求助终端对讲和监视时进行录像和抓拍图片 支持管理机之前的实时双向可视对讲； | 1 | 台 |  | 安消一体化紧急报警系统
合计
说明：1.此表计划数量只做报价使用，实际工程量以最终结算为准。
说明：2.报价均为到场价，到场价包含出厂价、运杂费、运输损耗费、采购保管费等所有费用（不含安装及税金）。
单位名称（盖章）：
[6 empty] | 日 期： | 2023年 月 日

## 出入口门禁管理系统
出入口门禁管理系统报价表
供应商名称：
序号 | 材料名称 | 规格型号 | 暂定数量 | 单位 | 品牌 | 使用部位 | 不含税单价（元） | 不含税总价（元） | 备注
1 | 单门门禁控制器 | 开门模式：支持刷卡/远程/密码/指纹开门模式； 远程验证：支持； RS-485接口：3个RS-485接口； 韦根接口：2路韦根接口； 网络接口：1个10Mbps/100Mbps以太网口； 报警输入：2路（开关量）； 报警输出：2路（继电器）； 门状态检测：1路； 供电方式：AC 100-240V （支持给门锁供电）； 防护等级：IP20;Ik04 | 1 | 台 |  | 出入口门禁管理系统
2 | 双门门禁控制器 | 开门模式：支持刷卡/远程/密码/指纹开门模式； RS-485接口：5个RS-485接口； 韦根接口：4路韦根接口； 报警输入：6路（开关量）； 报警输出：4路（继电器）； 供电方式：AC 100-240V （支持给门锁供电）； 工作温度：-30℃~+60℃ | 1 | 台 |  | 出入口门禁管理系统
3 | 四门门禁控制器 | 开门模式：支持刷卡/远程/密码/指纹开门模式； 远程验证：支持； RS-485接口：9个RS-485接口； 韦根接口：8路韦根接口； 网络接口：1个10Mbps/100Mbps以太网口； 报警输入：8路（开关量）； 报警输出：8路（继电器）； 门状态检测：4路； 供电方式：AC 100-240V （支持给门锁供电）； 防护等级：IP20;Ik04 | 1 | 台 |  | 出入口门禁管理系统
4 | 门禁读卡器（刷卡+二维码） | 1、非接触卡支持：ISO14443A（M1、CPU、NFC、银联Q-Pass），ISO14443B（身份证），ISO15693，手机NFC可配置是否允许IC卡号复制； 2、先进性：支持二维码开门 3、工作环境：-20℃~65℃，工作湿度：≤90%（不凝露）； 4、二维码识读：支持纸张、塑料卡、LCD等介质显示条码。 | 1 | 台 |  | 出入口门禁管理系统
5 | 门禁一体机（刷卡） | 1、屏幕显示分辨率240*320 2、支持IC卡、NFC刷卡 3、一机双用、支持控制器与读卡器双模式 4、支持刷卡、远程、密码卡门模式 5、支持TCP/IP通讯方式，一个RS-485接口、一个RS-232接口、一路输 入/输出接口，一个RJ45接口，报警输入2路，报警输出1路 | 1 | 台 |  | 出入口门禁管理系统
6 | 门禁读卡器（人脸） | 1、高性能嵌入处理器 2、显示屏：7英寸液晶屏 3、外壳材料：玻璃/PC+ABS； 4、开门模式：支持IC卡/远程/密码/人脸识别开门模式； 5、人脸识别准确率：99.90%；人脸识别速度：0.2s； 6、RS-485接口：1个；RS-232接口：1个；韦根接口：1路输入/输出；US B接口：1个USB2.0接口；网络接口：1个10Mbps/100Mbps自适应以太 网口；报警输入：2路（开关量）；报警输出：1路（继电器）； 7、产品尺寸：213mm×116mm×28.6mm（高×宽×厚）； 8、支持通过人脸识别读卡器录入人脸 | 1 | 台 |  | 出入口门禁管理系统
7 | 双门磁力锁 | 最大拉力：280kgx2(600Lbsx2)直线拉力 输入电压：DC12V或DC24V 工作电流：12V/500mAx2 ；24V/250mAx2 信号输出：干接点输出，最大承受功率3A，上锁时NO输出，开锁时NC输出 | 1 | 把 |  | 出入口门禁管理系统
8 | 单门磁力锁 | 最大拉力：280kg(600Lbs)直线拉力 输入电压：DC12V或DC24V 工作电流：12V/500mA ；24V/250mA 信号输出：干接点输出，最大承受功率3A，上锁时NO输出，开锁时NC输出 | 1 | 把 |  | 出入口门禁管理系统
9 | 双门电插锁 | 适用范围：木门、金属门、玻璃门 输入电压：DC12V或DC24V 信号输出：干接点输出，最大承受功率3A，上锁时NO输出，开锁时NC输出 | 1 | 把 |  | 出入口门禁管理系统
10 | 门禁控制箱 | 1、工业箱体，与门禁控制器配套使用，内部空间应至少冗余一个门锁电源的空间。 | 1 | 台 |  | 出入口门禁管理系统
11 | 红外开门按钮 | 感应距离：10-15厘米 供电：12V直流输入。 输出：干节点通断信号。 开门方式：手或其他物体挡住中间部分即可。 | 1 | 台 |  | 出入口门禁管理系统
12 | 数据库软件 | SQL2008，中文标准版 | 1 | 套 |  | 出入口门禁管理系统
13 | 一卡通管理软件 | 1、采用多层B/S结构，适用于各种操作系统平台。各个管理子系统围绕一卡通联系紧密，界面一致 2、遵循“卡通、库通、网通”的特征； 3、基础资料互通，部门、人员、卡片等资料，一次录入，多系统共享基于防疫数据的各项统计，通过【统计概览】和【数据图墙】从全局角度观测园区内所有异常防疫情况，包括对部门员工，访客，隔离人员以及通行人员。实现"一览防疫敏感源"。 1、支持人员实时通行监控与记录查询，包括：人员基本信息、通行信息、防疫信息等 ； 2、支持异常体温、健康码、报警防疫设备统计； 3、支持国康码对接； 4、支 持健康码离线缓存，平高峰时段设定； 5、支持健康码同步日志查询与导出； 1、支持病人管理，包括：病人基础信息、住院信息、陪护/家属信息等； 2、支持病人出入院管理，包括：住院登记、出院登记、出入院记录查询、门禁权限 联动等； 3、支持病人陪护管理，包括：陪护登记、陪护记录查询、门禁权限联动等； | 1 | 套 |  | 出入口门禁管理系统
14 | 门禁管理软件 | 1、可设定人员对门禁管制有时段、区域、逻辑判断等不同的进出权限， 2、可做实时或者定时排程下载、资料接收，对刷卡记录能通过多种条件进行查询等功能。 3、三级权限管理模式；装置自动侦测、自动新增连线设置； 4、快速新增，自动发卡管理；快速搜寻/快速新增，快速删除；系统资料库资源共享； 5、门禁进出时段及假日进出权限管理； 6、反潜回门禁管理；双门互锁门禁管理； 7、系统可与火灾自动报警系统联动； 8、支持远程开关门； | 1 | 套 |  | 出入口门禁管理系统
15 | 门禁管理服务器 | 2U机架式服务器机箱 处理器：Hygon 7255*1 2.5G 16C 180W 内存：DDR4 3200 32G*2 硬盘：标配2TB 3.5吋7.2K 6Gb SATA硬盘*2，可扩配2块2.5”或3.5 ”SAS/SATA或2.5”NVMe ; 最大支持前置：12x2.5”或12x3.5”SAS/SATA或12x2.5”NVMe 支持热插拔后置：2x2.5”SAS/SATA/NVMe 内置：支持1个板载 M.2 SSD 机械盘转速、接口、传输速率：7200转，SATA接口，6GB RAID控制器：LSI SAS3008 SAS卡/无缓存 | 1 | 台 |  | 出入口门禁管理系统
16 | 客户端软件 | 系统可以实现卡片的发放、报损、挂失、解挂以及回收等日常卡片管理。同时系统支 持批量发卡。 系统支持多种充值方式，如自动充值、团体充值，转账充值和现金充值等。 系统支持其他特殊管理，如卡片的修卡管理等。 系统加密采用“一卡一密”方式对卡片进行加密设备，防止卡片复制； 门禁系统必须读取卡片内的信息，不采用卡片固有ID号的方式 支持上传照片录入人脸 | 1 | 套 |  | 出入口门禁管理系统
17 | 发卡器 | 可读写Mifare One 及其它公司兼容的Mifare 标准的非接触式IC卡、非接 触式CPU卡。工作频率13.56MHZ；读写距离：不小于2CM；连接方式： R S232/USB连接；电源：5VDC。 | 1 | 台 |  | 出入口门禁管理系统
18 | 卡片 | 标准的非接触式IC卡，符合ISO14443标准,《中国金融集成电路（IC）卡应用规范》 读写距离：在100mm内能方便、快速地传递数据 写卡次数：10万次以上 数据保存期：10年以上 卡片内具有完整身份信息和电子钱包信息，日常使用基本不依赖于后台系统的服务。 包含双面印刷 | 1 | 张 |  | 出入口门禁管理系统
19 | 门禁一体机（可视对讲） | 主处理器：高性能嵌入式处理器 网络协议：IPv4;RTSP;UDP;P2P;RTP;TCP;SIP 显示屏：7 英寸液晶屏，电容触摸屏，600(H)×1024(V)，2MP CMOS 高清双摄像头 宽动态：DWDR 光照补偿：自动红外补光 支持IC卡/远程/密码/人脸识别/二维码开门模式；支持组合开门模式设置1个RS-485接口，1个RS-232接口，1个10Mbps/100Mbps 自适应以太网口 2路报警输入，1路报警输出 供电方式：DC 12V 2A 产品尺寸：218mm×118mm×24.2mm | 1 | 台 |  | 出入口门禁管理系统
20 | 管理主机 | 操作系统：Android 11 主处理器：高性能嵌入式处理器 网络协议：IPv4;RTSP;UDP;FTP;RTP;TCP 显示屏：10寸TFT电容触摸屏，分辨率1024×600 摄像头：5MP CMOS 摄像头 音频输入：3路，内置喇嘛，听筒扬声器； 音频模式：支持双向语音对讲 通讯方式：全数字 1个RS-485接口，1个HDMI接口，1 个 USB2.0 接口 1 个 USB3.0 接口，4路报警输入，1 个 RJ-45 100Mbps/1000Mbps 自适应接口 ，1路 12V/200mA电源输出 产品尺寸；344.97mm×224.60mm×64.42mm 含鹅颈麦、电源适配器 | 1 | 台 |  | 出入口门禁管理系统
合计
说明：1.此表计划数量只做报价使用，实际工程量以最终结算为准。
说明：2.报价均为到场价，到场价包含出厂价、运杂费、运输损耗费、采购保管费等所有费用（不含安装及税金）。
单位名称（盖章）：
[6 empty] | 日 期： | 2023年 月 日

## 电子巡更
电子巡更报价表
供应商名称：
序号 | 材料名称 | 规格型号 | 暂定数量 | 单位 | 品牌 | 使用部位 | 不含税单价（元） | 不含税总价（元） | 备注
1 | 巡更电子标签 | 硬件芯片NTAG 213，内存1344 bits，RFID工作协议ISO/IEC 14443A，RFID工作频率13.56MHz，读卡距离0cm - 6cm 可读/写，循环100,000次数据保存：10年 支持手持语音对讲机近端通讯 | 400 | 个 |  | 电子巡更

## 视频监控系统
视频监控系统报价表
供应商名称：
序号 | 材料名称 | 规格型号 | 暂定数量 | 单位 | 品牌 | 使用部位 | 不含税单价（元） | 不含税总价（元） | 备注
1 | 室内枪型摄像机 | 传感器类型：1/2.7英寸CMOS；像素：400万；最大分辨率：2688×1520；最低照度：0.002Lux（彩色模式）；0.0002Lux（黑白模式）；0Lux（补光灯开）；最大补光距离：60m（红外视频监控距离）30m（暖光视频监控距离）5m（暖光人脸检测距离）；镜头类型：电动变焦；镜头焦距：2.7~13.5mm； 通用行为分析：物品遗留；物品搬移；热度图：支持；周界防范：绊线入侵；区域入侵；快速移动（三项均支持人车分类及精准检测）；徘徊检测；人员聚集；停车检测；视频压缩标准：H.265；H.264；H.264H；H.264B；MJPEG（仅辅码流支持）；智能编码：H.264:支持；H.265:支持；宽动态：120dB；透雾功能：支持；内置MIC：支持；内置扬声器：支持；最大Micro SD卡：512GB；供电方式：DC12V/POE；防护等级：IP67 | 1 | 台 |  | 视频监控系统
2 | 室内警戒枪机 | 传感器类型：1/2.7英寸CMOS；像素：400万；最大分辨率：2688×1520； 最低照度：0.002Lux（彩色模式）；0.0002Lux（黑白模式）；0Lux（补光灯开）；最大补光距离：60m（红外视频监控距离）30m（暖光视频监控距离）5m（暖光人脸检测距离）；镜头类型：电动变焦； 镜头焦距：2.7~13.5mm；通用行为分析：物品遗留；物品搬移；热度图：支持；热度图：支持； 周界防范：绊线入侵；区域入侵；快速移动（三项均支持人车分类及精准检测）；徘徊检测；人员聚集；停车检测；智能编码：H.264:支持；H.265:支持；宽动态：120dB；透雾功能：支持；内置MIC：支持；内置扬声器：支持；最大Micro SD卡：512GB；RS-485接口：1个；供电方式：DC12V/POE； 防护等级：IP67 | 1 | 台 |  | 视频监控系统
3 | 拾音型枪型摄像机 | 传感器类型：1/1.8英寸CMOS；像素：400万；最大分辨率：2688×1520；最低照度：0.001Lux（彩色模式）；0.0001Lux（黑白模式）；0Lux（补光灯开启）；最大补光距离：60m（红外视频监控距离）40m（暖光视频监控距离）6m（人脸检测距离）；镜头焦距：2.7mm-12mm；镜头光圈：F1.8； 视场角：水平：115°–47°；垂直：62°–27° ；对角：137°–54°； 通用行为分析：物品遗留；物品搬移；深度智能：支持；人脸抓拍：支持；智能编码：H.264:支持;H.265:支持；AI编码：H.264：支持（压缩率≥25%）；H.265：支持（压缩率≥25%）；音频接口：支持；内置双MIC：支持；内置扬声器：支持；报警：支持； 网络接口：1个（RJ-45网口；支持10M/100M/1000M 网络数据）；音频输入：1路（RCA头）；音频输出：1路（RCA头）；报警输入：3路（湿节点,支持直流3V~5V电位,5mA电流）；报警输出：2路（湿节点,支持直流最大12V电位,0.3A电流）；供电方式：DC12V/POE | 1 | 台 |  | 视频监控系统
4 | 半球摄像机 | 传感器类型：1/2.7英寸CMOS；像素：400万；最低照度：0.002Lux（彩色模式）；0.0002Lux（黑白模式）；0Lux（补光灯开）；最大补光距离：50m（红外视频监控距离）20m（暖光视频监控距离）5m（暖光人脸检测距离）；补光灯：2颗（红外灯）;1颗（暖光灯）；镜头类型：电动变焦；镜头焦距：2.7~13.5mm；镜头光圈：F1.6；通用行为分析：物品遗留；物品搬移；热度图：支持；深度智能：支持； 周界防范：绊线入侵；区域入侵；快速移动（三项均支持人车分类及精准检测）；徘徊检测；人员聚集；停车检测；SMD 3.0：第三代智能动检技术；智能编码：H.264:支持；H.265:支持；AI编码：H.264:支持（压缩率≥25%）；H.265:支持（压缩率≥25%）；宽动态：120dB；内置MIC：支持；内置扬声器：支持；最大Micro SD卡：512GB；防护等级：IP67；IK10 | 1 | 台 |  | 视频监控系统
5 | 拾音型半球摄像机 | 传感器类型：1/2.7英寸CMOS；像素：400万；最低照度：0.002Lux（彩色模式）；0.0002Lux（黑白模式）；0Lux（补光灯开）；最大补光距离：50m（红外视频监控距离）20m（暖光视频监控距离）5m（暖光人脸检测距离）；补光灯：2颗（红外灯）;1颗（暖光灯）；镜头类型：电动变焦；镜头焦距：2.7~13.5mm；镜头光圈：F1.6；通用行为分析：物品遗留；物品搬移；热度图：支持；热度图：支持；深度智能：支持； 周界防范：绊线入侵；区域入侵；快速移动（三项均支持人车分类及精准检测）；徘徊检测；人员聚集；停车检测；视频压缩标准：H.265；H.264；H.264H；H.264B；MJPEG（仅辅码流支持）；智能编码：H.264:支持；H.265:支持；AI编码：H.264:支持（压缩率≥25%）；H.265:支持（压缩率≥25%）；宽动态：120dB；内置MIC：支持；内置扬声器：支持；最大Micro SD卡：512GB；RS-485接口：1个（波特率范围:1200bps~115200bps）；音频输入：1路（RCA头）；音频输出：1路（RCA头）；报警输入：2路（湿节点,支持直流3V~5V电位,5mA电流）；报警输出：2路（湿节点,支持直流最大12V电位,0.3A电流）；防护等级：IP67；IK10 | 1 | 台 |  | 视频监控系统
6 | 拾音型一体化半球 | 传感器类型：1/1.8英寸CMOS；像素：400万；最大分辨率：2688×1520；最低照度：0.001Lux（彩色模式）；0.0001Lux（黑白模式）；0Lux（补光灯开启）；最大补光距离：60m（红外视频监控距离）6m（人脸检测距离）；镜头焦距：2.7mm-12mm；镜头光圈：F1.8；视场角：Horizontal:115°–47°Vertical:62°–27° Diagonal:137°–54°；通用行为分析：物品遗留；物品搬移；深度智能：支持；人脸抓拍：支持；智能编码：H.264:支持;H.265:支持；AI编码：H.264：支持（压缩率≥25%）；H.265：支持（压缩率≥25%）；音频接口：支持；内置双MIC：支持；内置扬声器：支持；报警：支持；网络接口：1个（RJ-45网口；支持10M/100M/1000M 网络数据）； 音频输入：1路（RCA头）；音频输出：1路（RCA头）；报警输入：3路（湿节点,支持直流3V~5V电位,5mA电流）；报警输出：2路（湿节点,支持直流最大12V电位,0.3A电流）；供电方式：DC12V/POE | 1 | 台 |  | 视频监控系统
7 | 球型摄像机 | 传感器类型：1/1.8英寸CMOS；像素：400万；最大分辨率：2592×1520；最低照度：彩色：0.005Lux@F1.5黑白：0.0005Lux@F1.50Lux（红外灯开启）；最大补光距离：220m（红外）；补光类型：红外；镜头焦距：6mm~180mm；光学变倍：30倍；通用行为分析：支持绊线入侵；支持区域入侵；支持穿越围栏；支持徘徊检测；支持物品遗留；支持物品搬移；支持快速移动；支持停车检测；支持人员聚集；支持联动跟踪；热度图：支持；防抖功能：电子防抖；透雾功能：电子透雾；供电方式：AC24V/3A±25%（标配）；球机尺寸：7寸；接口类型：BNC接口;RJ45接口;RS485接口 | 1 | 台 |  | 视频监控系统
8 | 电梯摄像机 | 传感器类型：1/3英寸CMOS；像素：400万；最大分辨率：2688×1520；最低照度：0.002Lux（彩色模式）；0.0002Lux（黑白模式）；0Lux（补光灯开启）；最大补光距离：20m（红外）；镜头类型：定焦；镜头焦距：2.8mm；通用行为分析：绊线入侵；区域入侵；视频压缩标准：H.265；H.264；H.264B；MJPEG（仅辅码流支持）；智能编码：H.264：支持H.265：支持；宽动态：120dB；内置MIC：支持； 报警事件：无SD卡；SD卡空间不足；SD卡出错；网络断开；IP冲突；非法访问；动态检测；视频遮挡；绊线入侵；区域入侵；音频异常侦测；电压检测；外部报警；安全异常；接入标准：ONVIF（Profile S/Profile G/Profile T）； CGI；GB/T28181（双国标）；乐橙；最大Micro SD卡：256 GB；供电方式：DC12V/POE；防护等级：IK10;IP67 | 1 | 台 |  | 视频监控系统
9 | 人脸识别半球摄像机 | 传感器类型：1/1.8英寸CMOS；像素：400万；最大分辨率：2688 × 1520；最低照度：0.001Lux（彩色模式）；0.0001Lux（黑白模式）；0Lux（补光灯开启）；最大补光距离：50m；镜头类型：电动变焦；镜头焦距：3.5-12mm；通用行为分析：物品遗留；物品搬移；热度图：支持； 周界防范：绊线入侵；区域入侵；快速移动（三项均支持人车分类及精准检测）；徘徊检测；人员聚集；停车检测；人脸检测：支持人脸检测；支持跟踪；支持优选；支持抓拍；支持上报最优的人脸抓 图；支持人脸增强，支持人脸曝光；支持人脸属性提取，支持6种属性8种表情：性别 ，年龄，眼镜，表情（高兴、惊讶、正常、愤怒、悲伤、厌恶、困惑、害怕），口罩 ，胡子；支持人脸抠图区域可设：人脸，单寸照；支持实时抓拍；支持优选抓拍；支 持质量优先三种抓拍策略；支持人脸角度过滤功能；支持优选时长可设；人数统计：支持绊线人数统计，支持区域内人数统计，并可显示及输出日、月、年统计报表；支持排队管理功能，并可显示及输出日、月、年统计报表；支持4个绊线人数统计，4个区域内人数统计，4个排队管理功能；视频压缩标准：H.265；H.264；H.264H；H.264B；MJPEG（仅辅码流支持）；智能编码：H.264：支持H.265：支持；接入标准：ONVIF（Profile S/Profile G）；GB/T28181；CGI；最大Micro SD卡：256GB；RS-485接口：1个；供电方式：DC12V/AC24V/POE；防护等级：IP67;IK10 | 1 | 台 |  | 视频监控系统
10 | 人脸识别枪形摄像机 | 传感器类型：1/1.8英寸CMOS；像素：400万；最大分辨率：2688 × 1520； 最低照度：0.001Lux（彩色模式）；0.0001Lux（黑白模式）；0Lux（补光灯开启）；最大补光距离：6m（人脸检测距离）40m（视频监控距离）；镜头类型：电动变焦；镜头焦距：3.5-12mm；通用行为分析：物品遗留；物品搬移；热度图：支持；周界防范：绊线入侵；区域入侵；快速移动（三项均支持人车分类及精准检测）；徘徊检测；人员聚集；停车检测；人脸检测：支持人脸检测；支持跟踪；支持优选；支持抓拍；支持上报最优的人脸抓图；支持人脸增强，支持人脸曝光；支持人脸属性提取，支持6种属性8种表情：性别，年龄，眼镜，表情（高兴、惊讶、正常、愤怒、悲伤、厌恶、困惑、害怕），口罩 ，胡子；支持人脸抠图区域可设：人脸，单寸照；支持实时抓拍；支持优选抓拍；支 持质量优先三种抓拍策略；支持人脸角度过滤功能；支持优选时长可设； 人数统计：支持绊线人数统计，支持区域内人数统计，并可显示及输出日、月、年统 计报表；支持排队管理功能，并可显示及输出日、月、年统计报表；支持4个绊线人 数统计，4个区域内人数统计，4个排队管理功能；视频压缩标准：H.265；H.264；H.264H；H.264B；MJPEG（仅辅码流支持）；智能编码：H.264：支持H.265：支持；供电方式：DC12V/AC24V/POE；防护等级：IP67 | 1 | 台 |  | 视频监控系统
11 | 高空瞭望全景摄像机 | 传感器类型：1/1.8英寸CMOS；像素：全景：2400万；球机：800万；最大分辨率8192×2700； 最低照度：全景：0.001Lux（彩色模式）；0.0001Lux（黑白模式）；球机：0. 001Lux（彩色模式）；0.0001Lux（黑白模式）；0Lux（补光灯开启）；最大补光距离：全景：没有;球机：≥500米（激光补光）；镜头类型：全景：定焦;球机：变焦；镜头焦距：全景：2.8mm球机：5.5mm~248mm；周界防范：绊线入侵；区域入侵；人脸识别：全景：NA；球机：支持人脸检测；支持跟踪；支持优选；支持抓拍；支 持上报最优的人脸抓图；支持人脸增强，人脸曝光；支持人脸属性提取，支持6种属性，8种表情：性别，年龄，眼镜，表情（愤怒，悲伤，厌恶，害怕，惊讶，平静，高兴，困惑），口罩，胡子；支持人脸抠图区域可设：人脸，单寸照；支持实时抓拍，优选抓拍，质量优先三种抓拍策略；支持添加5个人脸库；支持单个以及批量人员注册；支持人脸识别相似度设置；支持1万人脸底库的人脸比对； 视频压缩标准：H.265;H.264;H.264H;H.264B;MJPEG（仅辅码流支持）；智能编码：H.264:支持;H.265:支持；宽动态：全景：120dB;球机：120dB；透雾功能：全景：不支持；球机：光学透雾； 报警事件：无SD卡；SD卡空间不足；SD卡出错；SD卡寿命不足；网络断开；I P冲突；非法访问；动态检测；视频遮挡；绊线入侵；区域入侵；场景变更；音频异 常侦测；电压检测；外部报警；安全异常；人群拥堵、车辆拥堵、停车上限；接入标准：ONVIF（Profile S/Profile G/Profile T）； CGI；GB/T28181（双国标）；GA/35114A；最大Micro SD卡：256GB；模拟输出接口：1路（CVBS输出 BNC接口）；供电方式：DC36V； 防护等级：IP66;IK10（可定制） | 1 | 台 |  | 视频监控系统
12 | 无线网桥 | 业务端口：1 * WAN口： 100 Mbps （PoE IN）3 * LAN 口 ：100 Mbps； 电源模块接口：PoE：24 V（RJ-45）DC :12 V； 无线标准：IEEE802.11 b/g/n； 推荐视频路数：3路200 W像素4 M码流IPC3路400 W像素4 M码流IPC； 空口速率：300 Mbps； 工作频率：2.4 GHz - 2.484GHz； 工作温度：-20 ℃ -- 55 ℃ （电源标配，产品成对出售） | 1 | 对 |  | 视频监控系统
13 | 拾音器 | 连接方式：3条引线：（电源、音频、公共地）； 拾音范围：10-180平方米； 灵敏度：-30dB； 信噪比：85dB （1米45 dB音源SPL）50dB(10米 45dB 音源SPL )1KHz at 1 Pa； 指向特性：全指向性； 动态范围：110dB（1kHz at Max dB SPL） | 1 | 台 |  | 视频监控系统
14 | 安全防范综合管理平台 | 含基础安防模块、人脸模块、客流模块、AR云景模块、消防联网模块、巡更模块、防疫可视化展示模块，具备5000路视频通道授权、5000路运维通道授权、4路AR云景通道授权、10路用户信息传输装置授权。1、采用弹性可扩展的架构，安全可控，根据实际需求叠加业务系统 2、支持系统管理，角色管理、用户管理、组织管理、院区楼栋设置、人员管理、设备管理、卡片管理、车辆管理、日志管理；3、支持资源绑定，可将指定设备和通道绑定业务相关业务资源，并配置录制计划、补录计划、盘组配置、存储配置；4、支持视频上墙查看；5、支持电子地图；6、支持为报警事件配置联动动作，包括：联动录像、邮件、短信及新增子系统支持的联动动作（视频弹窗、门禁、抓图、云台等）；7、支持设置报警风暴间隔、报警等级、是否保存、是否启用；8、支持平台上下级联，可查看下级平台的状态和级联网络拓扑结构，可进行数据推送控制；9、支持陪护管理，对患者、医护、陪护人员的通行权限控制；10、支持医护对讲业务的加载管理；11、支持访客、消费、巡更、动环、可视对讲等业务加载管理；12、支持人脸布控、人脸检测、人脸识别，支持以图搜图、人脸轨迹；13、支持门禁控制，授权下发等业务；14、支持停车场场区管理、地图向导、二维码、收缴费等业务，支持车辆进出记录、过车记录等查询；15、支持设备运维，对设备/通道/服务器进行资源监控，支持视频质量巡检、录像质量巡检；16、支持AR全景标签模板类型（类型字典）：视频、卡口、商场、建筑物、银行、医院、停车场、人员、机场、车站、码头、治安岗亭、AR、监控视图、环境、在配置模板时可选择标签模板类型，支持模板组件（组件字典）基础组件包括：标签名称（默认模板属性，不可编辑）、优先级（默认模板属性，不可编辑），文本框、多行文本框、关联通道（人卡口、车辆卡口、智能设备）、距离、链接、关联监控视图，视图组件：视频、录像、图片；在配置模板时可选择通过拖放模板组件配置模板，支持添加标签模板：可选择标签类型，可配置标签颜色，支持2种布局：左右布局和上下布局；支持对智能设备进行智能事件订阅、支持出入口设备、门禁设备、人脸设备进行人脸抓拍订阅，被订阅的数据或报警，会上报AR视频场景，支持视频标签订阅的报警上报时，能够自动定位到对应视频标签，对应的标签会红色闪点提示，支持 报警基本数据格式包括：报警图片、报警类型、报警内容、报警时间、报警地点（通道）；支持订阅的数据、事件、报警信息，在右边停靠窗口实时显示，默认展示4条，并支持向下滚动实时刷新（最新数据在最前面）；支持AR顶上方红色区域展示最新的五条报警数据；17、支持客流统计功能，支持区域管理和区域卡片展示，支持实时、历史进出客流、累计客流、客流占比的统计与导出，支持门禁设备在场人员、过人记录统计与导出，支持区域客流冷热分布图及排名展示，支持区域离岗检测、区域人数上限/下限检测、计划人数不符检测及报警联动，支持移动端展示区域客流分布分析；18、支持安消联动模块，支持报警事件实时弹窗，视频远程复核，提高报警事件处置效率；综合数据墙：全方位展示消防系统运行状态，直观展示报警统计、报警分布、报警处置、设备运行状态；支持报警设备地图闪烁提醒、重点部位视频展示、报警事件实时弹窗等；实时监测：支持远程监控系统设备拓扑方式展示系统设备逻辑关系，设备状态以颜色区分标示；支持用电、用水、可燃气体等设备卡片式直观展示设备监测数据和设备状态；单位安全评分：支持评分分项权重自定义；图表展示全部单位风险等级、各单位评分详情，提供单位工作建议；智能分析：平台内置智能算法，研判分析全类型设备历史状态，列表提醒用户关注疑似异常设备；支持转工单操作可督促人员及时排查修复隐患；19、支持工单管理，报事报修工单类型支持监控故障工单和园区巡更工单；支持工单统计、工单查询、工单派发、工单处理、工单消息推送等全业务流程；支持批量创建工单；20、支持魔图展示，支持实时人数、结构化行为、车位、报警统计，支持设备在离线、运行状态、预警、报警及报警处理情况统计，支持黄牛、医闹、偷盗等黑名单人员实时抓拍与报警，支持过人、过车实时抓拍与统计；21、支持运维管理功能，态势云图：全网运行关键指标汇聚统计，自定义权值一键运 维计算系统健康度，实时报警滚动刷新，一目了然，视频点播检测：可对实时视频进行点播状态检测，快速发现点位视频播放异常，视频质量诊断：支持视频冻结、视频丢失、视频抖动、视频遮挡、条纹干扰、画面模糊、对比度异常、画面过暗、画面过亮、画面偏色、噪声干扰、场景变化、黑白图像、视频剧变、雪花屏十五项异常检测，录像丢失检测：可对中心存储和设备存储两种录像源进行录像片段丢失、录像保存天数不足的检测，通过录像卡尺、录像月历可视化展示检测结果，设备监控：支持对编码设备、解码设备、存储设备、门禁设备、报警主机、可视对讲、服务器、交换机及云存储等设备的运行状态、性能指标、容量指标等核心运行指标的7*24小时实时监测，实时报警：自定义报警策略，20种报警信息分级分类展示，接收前端报警信息、报警智能聚合、报警恢复监测，报警抑制，可通过系统消息、邮件、短信推送运维考核统计：针对各级组织运维考核结果统计排名，督促提升监控系统的建设质量，视频通道统计：按照在线状态、累计离线次数、累计离线时长、清晰度、视频点播、视频质量、录像保存进行可视化统计分析，综合评估视频点位建设质量22、平台可集成气体灭火系统，具备火灾分析（机房红外温控）、燃气报警、液氧站氧气泄露氧浓度报警等结构化分析功能，并能支持未来无人机音视频传输功能扩展。23、平台具备对录像视频实现浓缩播放功能，使用时不需要手动下载及上传录像，可通过平台界面直接操作，提高使用的便捷性。 | 1 | 套 |  | 视频监控系统
15 | 3D电子地图 | 包含室内外三维数据建模，支持基础安防设备，消防设备与三维地图融合，实现安消 联动。 实现医院5栋建筑及地下室和室外，中等精细建模，模型结构精度为20cm；室外0 .5平方公里建模； 1、实现与综合安防平台的接口对接，实现与综合安防平台中标准设备类的3D可视化 管理与应用； 2、实现综合安防平台中标准类设备的上图与同步工作； 3、基础功能描述： 1、平台采用B/S系统架构，支持基于浏览器端(IE系列、Chrome、360浏览 器等)的轻量级访问，无需安装任何插件或客户端软件；支持触摸屏端、手机端的场景 浏览及应用； 2、支持基于服务器端/云端的渲染服务方式； 3、支持国产化环境部署，适配国产化操作系统（优麒麟V20、银河麒麟V10桌面版 、银河麒麟V10服务器版本）、数据库、中间件等； 4、支持4K或8K级高清画面的输出，并且保证流畅运行； 5、提供完整的后台服务管理，包含：服务管理、工程管理、配置管理、并发管理、 日志管理、系统接口等； 6、支持多种类的数据融合与发布，包含影像/高程数据、三维模型数据、BIM数据 、倾斜摄影数据、矢量图层数据及业务图层数据的融合与发布； 7、具备三维浏览、漫游、飞行、放大、缩小、改变相机视角等三维应用基础操作功 能；支持量算、可视域分析等三维应用基本分析功能； 8、支持室外、室内一体化的三维地图可视化应用，实现基于空间位置的调用和交互 ；支持通过掀顶或抽屉模式，对建筑内部的各楼层数据进行便捷操作和查看； 9、支持多种类地图场景特效，如雨雾雪、白天黑夜、光影变化渲染等的模拟；支持 模型动效，含动画模拟，如巡逻人员、车辆及作战指挥动态图标等； 10、提供完整基于对象化的细颗粒度的二次开发接口能力，满足二次开发要求； 性能参数： 1、不限数据承载量； 2、地图支持高于100,000个物联网设备的点位上图管理； 3、不依赖于客户端电脑的硬件性能，满足普通工作电脑的运行支持； 4、满足地图查看的响应时间在3秒以内； API接口： 1、以脚本方式提供的二次开发接口； 2、具备完整的开发环境和示例代码； 3、具备完整的空间基础数据库后台管理。4、应用功能描述： （1）视频监控可视化： ? 支持在3D场景中查看所有监控设备点位的空间点位分布； ? 支持在3D场景中点击监控图标或模型，直接调用该监控点视频的实时预览或视频 回放； ? 支持在3D场景中的空间多选操作，支持框选、圈选等操作； ? 支持在3D场景中以设备为中心，搜索周边监控设备，选择查看相应监控实时画面 ； ? 支持在3D场景中的基于空间目录组织的设备操作，快速查找相应监控设备； ? 支持在3D场景中的视频巡逻功能，以设定的路线自动播放，模拟工作人员的虚拟 巡逻路线，对沿线的监控设备点自动弹出实时画面；可以设置多个视频点的组合，形 成视频巡更路线；以第一视角或第三视角的方式，按设定线路行走并在摄像机位置上 停留进行自动播放一定时间的视频预览（如15秒，可设置）：对重点关注的摄像机， 还需要指定认真巡查，对巡查人员可以对视频预览情况进行确认上报： （2）人脸抓拍应用可视化： ? 支持在3D场景中查看所有人脸抓拍机位置的空间点位分布； ? 支持在3D场景中点击人脸抓拍机的图标或模型，查看该设备的预览画面及实时过 脸数据； ? 支持人脸照片库人员检索，可根据人脸照片或从黑名单库中选择相应目标人员，进 行人脸识别信息检索。 对该人员的检索结果，按时间顺序以地图方式标记该人员出现的位置，并形成人员轨 迹（基于路网自动计算）； ? 支持以图搜图，根据目标人员的人脸图片，进行以图搜图检索，对该人员的检索结 果，按时间顺序以地图方式标记该人员出现的位置，并形成人员轨迹（基于路网自动 计算）； ? 对人脸库检索、以图搜图检索的位置结果，可一键导出含地图位置标识和标记的结 果，以pdf格式保存； （3）门禁可视化： ?支持在3D场景中查看门禁设备的空间点位分布； ?支持在3D场景中点击门禁图标或模型，以信息面板方式查看工况信息和人员出入详 细信息； ?支持园区、建筑、楼层级别，以图表形式查看门禁数据； ?支持实时查看人员出入信息； ?支持远程控制门禁的开关（需要接口支持）； （4）报警可视化应用： ?对视频设备类报警、视频分析报警（越界报警、区域入侵报警等）、人脸黑名单告 警、门禁状态报警等，能够快速定位到报警位置，同时查看联动的视频监控。做到报 警定位、报警联动、报警查询功能； ?对各类报警信息统一可视化管理，对报警信息按照等级进行配置，按照第一等级直 接定位，第二等级点击定位+确认处理，第三等级点击定位的处置方式进行处理； ?支持对报警信息的历史时空分析，根据报警时间、报警位置，对综合报警的分析结 果，形成预测依据； 消防模块： 1、支持查看消防设备的空间点位分布； 2、支持园区、建筑、楼层级别，以图表形式查看统计数据； 3、支持查看告警信息，以闪烁、高亮形式进行告警提示，点击告警列表可直接定位 至具体位置，并联动弹出监控画面； 4、支持查看电力线路监测设备、燃气管道监测设备、消防水池水位监测设备、消防 水管监测设备等智能化设备的接入，展示实时状态信息，并关联相应管理的线路，提 示该线路的安全级别，以绿色、红色区分标记； 5、支持以不同颜色突出显示楼层中重要资产房间、危化品房间的位置； 6、支持查看消防疏散标识及逃生路线； 7、支持消防应急指挥预案； 数据看板： 1、支持实时展示设备模拟量 2、支持查看本月设备故障数 3、支持展示本月巡查/培训数量、设备总数与设备离线数量 4、查看告警趋势图，对应查看报警事件列表 5、支持查看泊位状态 含引擎服务器，服务器配置如下： CPU: 1 X Intel Xeon Silver 4210R Processor/2.40 G Hz/13.75MB/10C 内存: 1 X 32GB/DDR4/ECC/REG SSD: 1 X SSD/960GB/SATA 6Gb/2.5寸/读取型 <1DWPD 显卡: 1 X NVIDIA RTX A4000/16GB GDDR6/PCIe4.0 单宽 全高全长/140W 主动散热 其他: 4 X DP转HDMI 主动式连接线/适用于P2200 操作系统软件: 1 X Microsoft/Windows/Server/2016/中文标准 版 | 1 | 套 |  | 视频监控系统
16 | 综合安防管理服务器 | 2U机架式服务器机箱 处理器：Hygon 7255*1 2.5G 16C 180W 内存：DDR4 3200 32G*4 硬盘：标配2TB 3.5吋7.2K 6Gb SATA硬盘*2，可扩配2块2.5”或3.5 ”SAS/SATA或2.5”NVMe ; 最大支持前置：4x2.5”或4x3.5” SAS/SATA内置：支持1个板载 M.2 SSD 机械盘转速、接口、传输速率：7200转，SATA接口，6GB RAID控制器：LSI 9361 -E3x8 8i SE 1GB SAS 12G RAID卡 | 1 | 台 |  | 视频监控系统
17 | 中心管理服务器 | 2U机架式服务器机箱 处理器：Hygon 7255*1 2.5G 16C 180W 内存：DDR4 3200 32G*2 硬盘：标配2TB 3.5吋7.2K 6Gb SATA硬盘*2，可扩配2块2.5”或3.5 ”SAS/SATA或2.5”NVMe ; 最大支持前置：12x2.5”或12x3.5”SAS/SATA或12x2.5”NVMe 支持热插拔后置：2x2.5”SAS/SATA/NVMe 内置：支持1个板载 M.2 SSD 机械盘转速、接口、传输速率：7200转，SATA接口，6GB RAID控制器：LSI SAS3008 SAS卡/无缓存 | 1 | 台 |  | 视频监控系统
18 | 流媒体服务器 | 2U机架式服务器机箱 处理器：Hygon 7255*1 2.5G 16C 180W 内存：DDR4 3200 32G*2 硬盘：标配2TB 3.5吋7.2K 6Gb SATA硬盘*2，可扩配2块2.5”或3.5 ”SAS/SATA或2.5”NVMe ; 最大支持前置：12x2.5”或12x3.5”SAS/SATA或12x2.5”NVMe 支持热插拔后置：2x2.5”SAS/SATA/NVMe 内置：支持1个板载 M.2 SSD 机械盘转速、接口、传输速率：7200转，SATA接口，6GB RAID控制器：LSI SAS3008 SAS卡/无缓存 | 1 | 台 |  | 视频监控系统
19 | 视频质量诊断服务器 | 支持对视频模糊、高亮异常、低亮异常、偏色、低对比度异常、视频抖动运动、噪声 过大、条纹干扰、视频丢失、视频冻结、视频遮挡和场景变化等异常现象进行报警统 计； 支持5000路视频质量诊断授权 1颗Intel Xeon E3-1275 V5，3.6GHz，4C/8T¦1根16GB DDR 4内存条¦1块3.5寸1T硬盘¦2个千兆以太网电口¦单电源 | 1 | 台 |  | 视频监控系统
20 | 人脸分析服务器 | 4U机箱，单电源，24盘位，满配6TB企业级硬盘，支持硬盘热插拔，支持RAID 0/1/5/6/10/50/60，支持全局热备盘 3个HDMI，1个VGA，HDMI1+VGA1组内同源，支持1个4K显示输出 4个10/100/1000Mbps自适应以太网口，可扩展4个千兆光口 支持256路H.264/H.265混合接入，网络带宽512Mbps接入、384Mbp s存储、128Mbps转发 支持24个1080P解码显示输出，支持Smart H.265;H.265;Smart H .264;H.264混合解码 支持96路200万或64路400万分辨率视频流；或128路200万或80路400万 图片流人脸比对报警，支持50万张人脸图片，50个人脸名单库 支持96路200万或64路400万分辨率视频结构化后智能分析 支持96路200万或64路400万分辨率后智能通用行为分析，每路支持10条规则 支持128路200万或80路400万前智能车牌比对，支持50万张车牌名单，50个 车牌库,支持黑名单/白名单 支持按人脸属性；人体属性；机动车；非机动车属性进行智能数据检索 支持人脸库以图搜图；人脸、人体以图搜图；1:1人脸，支持大华平台对接多台设备并 发检索 支持人员高频报警；结构化属性合规报警；陌生人报警；视频质量诊断 支持联动录像，抓图，日志，蜂鸣，邮件，预置点，本地报警输出，IPC报警输出， 门禁，语音播报，声光报警联动 | 1 | 台 |  | 视频监控系统
21 | 行为分析服务器 | 3U机箱，单电源，16盘位，满配6TB企业级硬盘，支持硬盘热插拔，支持RAID 0/1/5/6/10/50/60，支持全局热备盘 3个HDMI，1个VGA，HDMI1+VGA1组内同源，支持1个4K显示输出 4个10/100/1000Mbps自适应以太网口，可扩展4个千兆光口 支持256路H.264/H.265混合接入，网络带宽512Mbps接入、384Mbp s存储、128Mbps转发 支持24个1080P解码显示输出，支持Smart H.265;H.265;Smart H .264;H.264混合解码 支持96路200万或64路400万分辨率视频流人脸比对；或128路200万或80路 400万图片流人脸比对报警，支持50万张人脸图片，50个人脸名单库 支持96路200万或64路400万分辨率后智能通用行为分析，每路支持10条规则 支持32路安全行为分析，包含安全帽（关联人脸）、工作服 支持32路岗位行为检测，包含打电话、睡觉、玩手机、离岗、人数异常、吸烟检测 支持32路人员行为分析，包含人员跌倒、人员奔跑、剧烈运动、尾随 支持单通道多智能、智能检索、以图搜图 后智能分析支持实时模式和分时轮巡模式切换，单个轮巡任务最大支持128路 支持联动录像，抓图，日志，蜂鸣，邮件，预置点，本地报警输出，IPC报警输出， 门禁，语音播报，声光报警联动 | 1 | 台 |  | 视频监控系统
22 | 结构化分析服务器 | 4U机箱，双电源，24盘位，满配6TB企业级硬盘，支持硬盘热插拔，支持RAID 0/1/5/6/10/50/60，支持全局热备盘 3个HDMI，1个VGA，HDMI1+VGA1组内同源，支持1个4K显示输出 4个10/100/1000Mbps自适应以太网口，可扩展4个千兆光口 支持256路H.264/H.265混合接入，网络带宽512Mbps接入、384Mbp s存储、128Mbps转发 支持24路1080P解码显示输出，支持Smart H.265，H.265，Smart H.264，H.264混合解码 支持256路200万或128路400万分辨率视频结构化后智能分析 支持联动录像，抓图，蜂鸣，邮件，预置点，本地报警输出，IPC报警输出，语音播报 | 1 | 台 |  | 视频监控系统
23 | 安防接入网关 | 可以接入市场主流报警主机 获取报警主机状态及报警消息上报 远程控制报警主机 可以接入市场主流门禁设备 获取门禁状态及报警消息上报 远程控制门禁设备开门。 | 1 | 台 |  | 视频监控系统
24 | 用户信息传输装置 | 通讯方式 以太网 通讯接口 3路RS485/RS232，1路RJ45，1路CAN总线 供电 AC220V 50Hz 备用电池 DC12V/5AH (1节) 报警提示 声、光报警指示，语音指示 报警声压 ≥70dB（A）@1m 执行标准 GB 26875.1-2011 | 1 | 台 |  | 视频监控系统
25 | 公安对接网关 | 支持Web方式访问、配置、管理网关设备。 支持多平台多层次级联，跨域互联互通与资源共享。 支持联网标准协议GB/T 28181和DB33，具备符合上述协议的快速接入能力。 符合GB/T 28181-2011/GB/T 28181-2016、公安机关视频监控系统联网标准符合性检测要求。 支持平台联网管理基本功能，资源共享与同步、实时预览、云台控制、录像检索/回放 /下载、设备控制、报警处理等。 支持至少3级级联部署，最大可支持16个外域的接入。 项目部署中具备高度的开放性与兼容性，支持国内主流厂商（包括海康、科达、宇视、天地伟业等）视频监控系统的接入。 | 1 | 台 |  | 视频监控系统
26 | 对接网关 | 支持Web方式访问、配置、管理网关设备。 支持多平台多层次级联，跨域互联互通与资源共享。 支持联网标准协议GB/T 28181和DB33，具备符合上述协议的快速接入能力。 符合GB/T 28181-2011/GB/T 28181-2016、公安机关视频监控系统联网标准符合性检测要求。 支持平台联网管理基本功能，资源共享与同步、实时预览、云台控制、录像检索/回放 /下载、设备控制、报警处理等。 支持至少3级级联部署，最大可支持16个外域的接入。 项目部署中具备高度的开放性与兼容性，支持国内主流厂商（包括海康、科达、宇视、天地伟业等）视频监控系统的接入。 | 1 | 台 |  | 视频监控系统
27 | 存储服务器 | 主处理器：64位高性能多核处理器； 控制器：单控制器； 高速缓存：标配8GB，可扩展至128GB； 网络接口：1个千兆管理电口，4个千兆数据电口； 视频直存（私有协议）：最大支持400路（800Mbps）前端接入、存储、转发， 32路（64Mbps）网络回放； 硬盘接口：48个，SATA，单盘最大支持16TB，支持热插拔，支持CMR； | 1 | 台 |  | 视频监控系统
28 | 磁盘阵列 | 主处理器：64位高性能多核处理器； 控制器：单控； 高速缓存：标配8GB，可扩展至32GB； 网络接口：2个RJ-45，10/100/1000Mbps自适应以太网口（千兆电口）； 视频直存（私有协议）：320路（800Mbps）接入，320路（800Mbps） 存储，320路（800Mbps） 转发，32路（64Mbps）网络回放； 硬盘接口：16个，SATA，单盘容量支持1~18TB，支持热插拔，支持CMR， 支持企业盘，（硬盘型号参考配套产品） | 1 | 台 |  | 视频监控系统
29 | 企业级硬盘 | 8TB企业级硬盘 | 1 | 块 |  | 视频监控系统
30 | 数据库服务器 | 外形规格：2U； 处理器：双路64位多核处理器； 内存：8G DDR4x2； 硬盘：1.2TB硬盘 *3(RAID5)； RAID控制器：RAID卡； 网口：四口千兆网口（RJ45接口）*1； 电源：550W CRPS冗余电源铂金效率； 支持5亿数据量； | 1 | 台 |  | 视频监控系统
31 | 55寸液晶拼接屏 | 产品尺寸：55寸 双边拼缝：3.5mm 分辨率：1920*1080 亮度：500cd/m2 输入接口：VGA(D-Sub)*1、CVBS(BNC)*2、DVI-D*1、HDMI* 1、RS232(RJ45)*1、USB（升级和多媒体）*1 输出接口：CVBS(BNC)*2、RS232(RJ45)*1 | 1 | 块 |  | 视频监控系统
32 | 大屏控制软件 | 1、可根据场景业务的不同，自定义用户操作页面的布局,包括：logo自定义、标题自定义、场景名称自定义、场景个数自定义、组件摆放自定义； 2、支持整体预案切换；支持控制电视墙模块操作：清空屏幕、预案轮巡、切换预案、开关屏幕；支持控制声光电设备：预案切换、灯光开关、窗帘闭合等 3、为了快速响应场景应用，支持场景中电视墙、声光电及自定义预案的一键切换； 4、支持单窗口信号切换、电视墙预案切换； 5、为查看多组实时画面，可设置电视墙预案轮巡来保障电视墙预案画面的切换； 6、支持所有设备信号源通道的展示； 7、支持信号源画面实时回显； 8、根据场景中多部门以及多种业务系统电脑的接入，要求输出节点支持输入源收藏夹管理，重要的、常用的信号源可用收藏夹收藏打包管理； 9、支持信号源拖动上墙、手势开窗、移动、滑动删除、双击全屏、双指缩放等手势操作； 10、为了场景需求，操作端可预先所见所得的对屏幕进行布局和视频进行任意调整，不影响大屏显示，当有需要，可以一键同步所有布局； 11、支持现场声光电根据任意需求编排并保存预案，并可以根据需求任意调用； 12、支持对各类型设备的可视化运维管理，设备在/离线实时监测、设备运维基本信息展示； | 1 | 套 |  | 视频监控系统
33 | 解码拼控一体机 | 采用H.264或MPEG4视频压缩标准，支持双码流技术，可变码流，支持复合流 和视频流编码，且音频和视频同步； 80路高清视频编码能力（满配）或320路标清视频编码能力（满配）； 支持4K点对点输出显示； 支持300W/500W/800W/1200W解码； 满配最大支持80路3840*2160@30fps/320路1080p@30fps及以下 标清视频解码能力； 支持解码H.265，满配最大支持320路H.265的1080P解码输出； 支持解码SVAC和非标码流； 支持1/4/6/8/9/16/25/36画面分割显示；支持自由分割； 支持鱼眼矫正； 支持60个显示屏的任意拼接； 支持液晶屏/DLP屏/小间距LED屏显示； 支持开窗和漫游功能，单屏支持16个窗口； 单屏和融合窗口都支持1/4/6/8/9/16/25/36分割；支持自由分割； 支持30个预设场景，用户可以自定义每个场景电视墙布局； 支持高清底图显示； 支持高清全景拼接； 支持80路1080P网络视频接入及转发； 支持网络级联； 支持TCP/IP协议，支持RTP/RTSP/RTCP/TCP/UDP/DHCP等网 络协议； | 1 | 台 |  | 视频监控系统
34 | 输入板卡 | 视频输入接口：HDMI接口 音频输入接口：无接口，HDMI接口自带音频 编码格式：H.264/MPEG4 编码能力：单板4路1080P，支持1080P/720P/UXGA/SXGA+ /SX GA/XGA/SVGA/VGA分辨率 | 1 | 块 |  | 视频监控系统
35 | 输出板卡 | 支持8路4096*2160@25fps，8路3840*2160@30fps ，32路1080p@30fps（H.264、H.265），72路720p@30fps，150路D1解码； 支持8路1080P的SVAC解码；支持24路非标D1码流解码；1/4/6/8/9/16/25/36画面分割，自由分割 | 1 | 块 |  | 视频监控系统
36 | 监控客户端管理软件 | 通过客户端管理软件访问监控监控平台，可查询监控画面，协助无线对讲指挥系统指 挥调度 | 1 | 套 |  | 视频监控系统
37 | 400万双光人脸警戒变 焦半球网络摄像机 | 传感器类型：1/2.7英寸CMOS； 像素：400万； 最低照度：0.002Lux（彩色模式）；0.0002Lux（黑白模式）；0Lux（补 光灯开）； 最大补光距离：50m（红外视频监控距离）20m（暖光视频监控距离）5m（暖光 人脸检测距离）； 补光灯：2颗（红外灯）;1颗（暖光灯）； 镜头类型：电动变焦； 镜头焦距：2.7~13.5mm； 镜头光圈：F1.6； 通用行为分析：物品遗留；物品搬移； 热度图：支持； 热度图：支持； 深度智能：支持； 周界防范：绊线入侵；区域入侵；快速移动（三项均支持人车分类及精准检测）；徘 徊检测；人员聚集；停车检测； SMD 3.0：第三代智能动检技术； 视频压缩标准：H.265；H.264；H.264H；H.264B；MJPEG（仅辅 码流支持）； 智能编码：H.264:支持；H.265:支持； AI编码：H.264:支持（压缩率≥25%）；H.265:支持（压缩率≥25%）； 宽动态：120dB； 内置MIC：支持； 内置扬声器：支持； 拾音距离不小于5米 接入标准：ONVIF（Profile S/Profile G/Profile T）；CGI；G B/T28181（双国标）；云联；RTMP；GA/T1400；GB/35114； 最大Micro SD卡：512GB； 低照等级：星光； RS-485接口：1个（波特率范围:1200bps~115200bps）； 音频输入：1路（RCA头）； 音频输出：1路（RCA头）； 报警输入：2路（湿节点,支持直流3V~5V电位,5mA电流）； 报警输出：2路（湿节点,支持直流最大12V电位,0.3A电流）； 防护等级：IP67；IK10 | 1 | 个 |  | 视频监控系统
38 | 3寸400万变焦红外P OE球机 | 传感器类型：1/3英寸CMOS； 像素：400万； 最大分辨率：2560x1440； 最低照度：彩色：0.05lux/F1.7 黑白：0.005lux/F1.70Lux（补光灯 开启）； 最大补光距离：30m（红外）； 补光类型：红外； 镜头焦距：2.7-13.5mm； 光学变倍：5倍； 通用行为分析：支持绊线入侵；支持区域入侵； 人形检测：支持； 音频输入：1路（内置Mic）； 音频输出：1路（内置扬声器）； 语音对讲：支持； 供电方式：DC12V/1.5A±10%PoE（802.3af）； 球机尺寸：3寸； 接口类型：RJ45接口;供电 | 1 | 个 |  | 视频监控系统
39 | 网络硬盘录像机 | 主处理器：工业级嵌入式微控制器； 操作系统：嵌入式Linux操作系统； 操作界面：WEB方式，本地GUI操作； 接入路数：8路； 硬盘接口：1个，SATA3.0，单盘最大16T； 分辨率：16M/12M/8M/5M/4M/3M/1080P/720P/D1； 解码能力：1路16M@20fps;1路12M@20fps;2路8M@30fps;4路5M @30fps;5路4M@30fps;8路1080P@30fps;； 多路回放：最大支持8路回放； 画面分割：主屏：1、4、8、9分割；辅屏：1、4、8、9分割； 前智能分析：支持前智能人脸检测、人脸识别、周界防范、通用行为分析、立体行为 分析、人群分布、人数统计、热度图、SMD功能； 音频输入：1路，RCA输入口，语音对讲输入； 音频输出：1路，RCA输出口，复用语音对讲输出； HDMI接口：1个， 最大支持4K分辨率输出； VGA接口：1个； 人脸检测前智能性能（路数）：8路； 人脸识别前智能性能（路数）：8路，前FD+前FR支持8路 | 1 | 个 |  | 视频监控系统
40 | 2TB硬盘 | 单硬盘容量：2TB； 硬盘接口：SATA； 硬盘转速：5400RPM； 硬盘缓存：256MB | 1 | 块 |  | 视频监控系统
41 | 网络硬盘录像机 | 主处理器：工业级嵌入式微控制器； 操作系统：嵌入式Linux操作系统； 操作界面：WEB方式，本地GUI操作； 接入路数：32路； 硬盘接口：2个，SATA3.0，单盘最大16T； 分辨率：16M/12M/8M/5M/4M/3M/1080P/720P/D1； 解码能力：1路16M@20fps;1路12M@20fps;2路8M@30fps;4路5M @30fps;5路4M@30fps;10路1080P@30fps;20路720P@30fp s;； 多路回放：最大支持16路回放； 画面分割：主屏：1、4、8、9、16、25、36分割；辅屏：1、4、8、9分割； 前智能分析：支持前智能人脸检测、人脸识别、周界防范、通用行为分析、立体行为 分析、人群分布、人数统计、热度图、SMD功能； 音频输入：1路，RCA输入口，语音对讲输入； 音频输出：1路，RCA输出口，复用语音对讲输出； HDMI接口：1个， 最大支持4K分辨率输出； VGA接口：1个； 人脸检测前智能性能（路数）：8路； 人脸识别前智能性能（路数）：8路，前FD+前FR支持8路 | 1 | 个 |  | 视频监控系统
42 | 4TB硬盘 | 单硬盘容量：4TB； 硬盘接口：SATA； 硬盘转速：5400RPM； 硬盘缓存：256MB | 1 | 块 |  | 视频监控系统
43 | 客户端软件 | 轻量化：轻量级部署，支持在线升级 场景化：以解决方案为业务场景，按需加载业务 易部署：快速向导，清晰简要，简单部署，操作便捷 简运维：健康检测、日志查询、异常诊断、数据备份... | 1 | 个 |  | 视频监控系统
44 | 室外违停摄像机 | 传感器类型：1/2.7英寸CMOS； 像素：400万； 最大分辨率：2688×1520； 最低照度：0.002Lux(彩色模式);0.0002Lux(黑白模式);0Lux(补光灯开 启)。； 最大补光距离：150m（红外视频监控距离）; 30m（暖光视频监控距离）; 10m （暖光人脸检测距离）； 镜头类型：电动变焦； 镜头焦距：2.7-13.5mm； 视频压缩标准：H.265；H.264；H.264H；H.264B；MJPEG（仅辅 码流支持）； 智能编码：H.264：支持; H.265：支持； 宽动态：120dB； 透雾功能：支持； 内置MIC：支持； 内置扬声器：支持； 报警事件：无SD卡；SD卡空间不足；SD卡出错；网络断开；IP冲突；非法访问；动态检测；视频遮挡；物品遗留；物品搬移；场景变更；音频异常侦测；电压检测；安全异常；虚焦侦测；人脸检测；人数统计；区域内人数统计；滞留报警；排队人数；排队时间；灯光报警；声音报警（内置21种语音可选，支持用户自定义语音导入）； 接入标准：ONVIF（Profile S/Profile G/Profile T）； CGI； GB/T28181（双国标）；GA/T1400； ； 最大Micro SD卡：256GB； 供电方式：DC12V/POE； 防护等级：IP68 支持对进入规定区域机动车、非机动车违规停放检测，检测区域最多支持机动车和非 机动车各一条规则，机动车和非机动车检测支持同开，机动车检测支持过滤应急车辆 ，支持对违规机动车车牌识别，支持对违规机动车、非机动车辆检测时间[6秒至36 00秒]动态配置，相关智能支持声光报警联动，当报警产生时，可触发联动声音警报 和灯光闪烁 | 1 | 台 |  | 视频监控系统
45 | 高空抛物摄像机 | 传感器类型：1/2.8英寸CMOS； 像素：400W； 最大分辨率：2688×1520； 最低照度：0.002Lux(彩色模式);0.0002Lux(黑白模式);0Lux(补光灯开 启)； 最大补光距离：120m（红外）； 镜头类型：电动变焦； 镜头焦距：06-24mm长焦镜头 通用行为分析：高空抛物； 供电方式：DC12V/POE； 防护等级：IP68 | 1 | 台 |  | 视频监控系统
46 | 周界摄像机 | 传感器类型：1/2.7英寸CMOS； 像素：400万； 最大分辨率：2688×1520； 最低照度：0.002Lux（彩色模式）；0.0002Lux（黑白模式）；0Lux（补 光灯开）； 最大补光距离：60m（红外视频监控距离）30m（暖光视频监控距离）5m（暖光 人脸检测距离）； 镜头类型：电动变焦； 镜头焦距：2.7~13.5mm； 通用行为分析：物品遗留；物品搬移； 热度图：支持； 热度图：支持； 周界防范：绊线入侵；区域入侵；快速移动（三项均支持人车分类及精准检测）；徘 徊检测；人员聚集；停车检测； 视频压缩标准：H.265；H.264；H.264H；H.264B；MJPEG（仅辅 码流支持）； 智能编码：H.264:支持；H.265:支持； 宽动态：120dB； 透雾功能：支持； 内置MIC：支持； 内置扬声器：支持； 报警事件：无SD卡；SD卡空间不足；SD卡出错；网络断开；IP冲突；非法访问 ；动态检测；SMD；视频遮挡；绊线入侵；区域入侵；快速移动；物品遗留；物品 搬移；徘徊检测；人员聚集；停车检测；场景变更；音频异常侦测；电压检测；外部 报警；虚焦侦测；安全异常；人脸检测； 接入标准：ONVIF（Profile S/Profile G/Profile T）；CGI；G B/T28181（双国标）；大华云联；RTMP；GA/T1400；GB/35114； 最大Micro SD卡：512GB； RS-485接口：1个（波特率范围:1200bps~115200bps）； 供电方式：DC12V/POE； 防护等级：IP67 | 1 | 台 |  | 视频监控系统
47 | 防爆摄像机 | 内置GPU芯片，支持深度学习算法，有效提升检测准确率 支持四种智能资源切换：通用行为分析、人脸检测、人数统计、热度图 支持人脸检测：支持跟踪，支持优选，支持抓拍，支持上报最优的人脸抓图，支持人 脸增强，人脸曝光，支持人脸属性提取 支持人数统计：支持排队管理；支持区域内人数统计；支持进入/离开人数统计，并可 生成人数统计日/月/年报表，导出使用 支持绊线入侵，区域入侵，快速移动，物品遗留，物品搬移，徘徊检测，人员聚集， 停车检测，热度图支持三码流功能，二路高清视频显示采用高性能400万像素1/3英寸CMOS图像传感器，低照度效果好，图像清晰度高 最大可输出400万(2688×1520)@25fps 支持H.265编码，压缩比高，实现超低码流传输 内置高效红外补光灯，最大红外监控距离50米 支持走廊模式，宽动态，3D降噪，强光抑制，背光补偿，数字水印，适用不同监控 环境 支持ROI，SMART H.264/H.265，灵活编码，适用不同带宽和存储环境 支持AFSA(Anti-flicker Self-adaption)功能，可自动消除flick条 纹。 支持报警1进1出，音频1进1出，485，最大支持256G Micro SD卡 支持AC220V/POE供电方式 支持IP68 外壳材质不锈钢304，线长12米 拥有防爆合格证、CCC证 防爆标志：Ex db IIC T6 Gb/Ex tb IIIC T80℃Db 备注：选配（可选）：防爆绕线管、防爆箱 选配（必选）：壁装支架 | 1 | 台 |  | 视频监控系统
48 | 防爆壁装支架 | 不锈钢304、壁装式、负重15kg，带安全绳固定环； | 1 | 套 |  | 视频监控系统
49 | 防爆万向节 | 不锈钢304、壁装式、负重15kg，万向节 | 1 | 套 |  | 视频监控系统
50 | 防雷器 | 电源加网络二合一;具有电源防雷失效LED指示 | 1 | 个 |  | 视频监控系统
51 | 电源适配器 | 配套 | 1 | 个 |  | 视频监控系统
52 | 枪机支架（立杆安装） | 配套 | 1 | 套 |  | 视频监控系统
53 | 球机支架（立杆安装） | 配套 | 1 | 套 |  | 视频监控系统
54 | 枪机支架（壁装） | 配套 | 1 | 套 |  | 视频监控系统
55 | 高空抛物相机支架 | 配套 | 1 | 套 |  | 视频监控系统
56 | 室外立杆 | 主杆长3.5米，镀锌钢管喷塑白色，杆径140变89，壁厚3.0 mm，1个横臂0.5米。含地笼、避雷针、接地体、接地引下线，按图纸定制。 | 1 | 根 |  | 视频监控系统
57 | 监控设备箱 | 270*420*200mm（10个接线端子，1P10A空开2个，12V/5A电源1个） ，箱体壁厚1mm，门壁厚1mm，材质304不锈钢，防水箱体带门锁，含防水散热 孔，箱体底部居中位置预留直径50的圆孔； | 1 | 套 |  | 视频监控系统
58 | 光纤收发器 | 千兆单模双工光纤收发器，1光4电，SC接口 | 1 | 对 |  | 视频监控系统
59 | 4口熔纤盒 | 规格：8芯桌面式光纤配线架,4口； 端口类型：各种形式的光纤耦合器（LC）； 表面处理：静电喷塑； 附件：随箱提供具有保证光纤弯曲半径的附件及熔纤盘,带空板耦合板以及进缆固定装 置； 熔纤盘：设计采用翻盖式结构,以便于维护 材料：优质冷扎钢板； 表面颜色：黑色； | 1 | 个 |  | 视频监控系统
60 | LC-SC单模双工跳线 | 光纤跳线,3米，单模,OS2,9/125,LC/LC,双工； LSZH防火等级，低烟无卤；符合电信对插入损耗的要求（小于0.3db）； 连接器采用高密度陶瓷内芯，符合JIS规格； 温度稳定性：＜0.5dB增量(-40℃ to +80℃)； 插入损耗：≤0.20 dB ； 最大插入损耗：≤0.30 dB ； 重复性：≤0.10 dB ； 互换性：≤0.20 ； 回波损耗：UPC≥55dB, APC≥65dB； 工作温度：-40～+80 ℃ ； 储存温度：-40～+85 ℃ ； 插拨次数：≥1200次 ； 符合标准Bellcore TA-NWT-001221/001209； | 1 | 根 |  | 视频监控系统
61 | 14槽光纤收发器机箱 | 支持1+1冗余双电源输入，提高稳定性 满配14个配套插槽式收发器，支持热插拔 支持不同速率不同模式的光纤收发器同时工作 插槽数：14槽 输入电源：AC100V~260V 直流输出：DC5V DC电源插头直径：2.5/5.5mm 纹波：≤50mV 电源保护：过压保护、过流保护、短路保护 | 1 | 个 |  | 视频监控系统
62 | 手孔井 | 800*800*400mm，含螺纹钢井盖，壁厚240mm，内壁采用水泥砂浆粉刷， 做防水腻子处理，井底采用C15混凝土基础。 | 1 | 个 |  | 视频监控系统
63 | 枪机支架 | 配套 | 1 | 套 |  | 视频监控系统
64 | 球机支架 | 配套 | 1 | 套 |  | 视频监控系统
65 | 人脸枪式相机支架 | 配套 | 1 | 套 |  | 视频监控系统
66 | 摄像机吊架 | 1-3米 | 1 | 套 |  | 视频监控系统
67 | 全景相机壁装支架 | 配套 | 1 | 套 |  | 视频监控系统
68 | 专线链路 | 两条链路，从老院区至新园区机房，带宽不小于万兆，五年链路使用费用 | 1 | 项 |  | 视频监控系统
69 | 20HDMI线缆（20米） | 20HDMI线缆（20米） | 1 | 根 |  | 视频监控系统
70 | 拼接屏支架 | 配套 | 1 | 套 |  | 视频监控系统
71 | PDU插座 | 16A输入，8个10A万用孔输出 | 1 | 个 |  | 视频监控系统
72 | 4工位操作台 | 1.台面环保型实木颗粒板，台面和侧板套色喷漆。 2.台面铝型材屏风高度170mm，可以安装标准显示器支架。 3.金属框架拼装结构，框架使用1.5mm厚优质冷轧钢板，前后门和托盘厚1.2mm。 4.每个工作位配备一组19寸机架和一个托盘和一个键盘抽屉。 5.每个工位长度900mm，台面高度750深1000mm，侧板各厚40mm，可以进行多工位随意组合。 | 1 | 套 |  | 视频监控系统
73 | 6工位操作台 | 1.台面环保型实木颗粒板，台面和侧板套色喷漆。 2.台面铝型材屏风高度170mm，可以安装标准显示器支架。 3.金属框架拼装结构，框架使用1.5mm厚优质冷轧钢板，前后门和托盘厚1.2mm。 4.每个工作位配备一组19寸机架和一个托盘和一个键盘抽屉。 5.每个工位长度900mm，台面高度750深1000mm，侧板各厚40mm，可以进行多工位随意组合。 | 1 | 套 |  | 视频监控系统
74 | 座椅 | 黑色， 靠背座椅，经典简约，底部固定座椅 | 1 | 台 |  | 视频监控系统
合计
说明：1.此表计划数量只做报价使用，实际工程量以最终结算为准。
说明：2.报价均为到场价，到场价包含出厂价、运杂费、运输损耗费、采购保管费等所有费用（不含安装及税金）。
单位名称（盖章）：
[6 empty] | 日 期： | 2023年 月 日