## 报告厅
报告厅弱电设备（材料）报价表
供应商名称：
序号 | 材料名称 | 规格型号 | 暂定数量 | 单位 | 品牌 | 使用部位 | 不含税不含安装单价（元） | 不含税不含安装总价（元） | 备注
1 | 一拖一无线手持话筒 | 外壳：镀锌钢 ；手持话筒：铝铸件 射频载波频率范围：470-937.5 MHz（视地区而定） 工作范围：100 m（实际范围取决于射频信号的吸收、反射和干扰） 射频调谐步进：25 kHz （视地区而定） 镜频抑制：＞70 dB 典型值 射频灵敏度：-97dBm 延迟：3.2ms 音频频率响应：20 Hz-20 kHz（+1、-2dB） 音频动态范围：120 dB @1% THD A权重，典型值 总谐波失真：＜0.02% 话筒增益偏移范围：0至21 dB（3dB步进） 工作 / 储存 温度范围：-18℃ 至 +50℃ / -29℃ 至 74℃ | 12 | 套 |  | 报告厅
2 | 无线手持话筒支架 | 与无线手持话筒配套，黑色 | 8 | 个 |  | 报告厅
3 | 天线分配器 | 载波频率范围：470 - 952 MHz 分配输出电平（增益）：输出端口 1-4 -2 dB到+2 dB，级联输出 -1 dB到+1 dB 绝缘输出接头：＞25 dB，典型 3OIP：21 dBm 输入-输出交流电压，交换：100 到 240 伏 交流，50 / 60 赫兹 输出电流：2.5 安，最大值 所有DC输出总值 直流输出：15 V DC ，4接头 天线连接器类型：BNC，阻抗 50欧 工作温度：-7 至 49 ℃ | 3 | 台 |  | 报告厅
4 | 无线手持话筒有源宽频天线 | 接口类型：BNC，阻抗 50欧 电源要求：来自同轴连接的 10 至 15 伏直流偏移,，75 mA 射频频率范围：470 - 900 MHz 接收模式：3 dB 波束宽度，70° 三阶过载交截点 （OIP3）：>30 dBm 天线增益：在轴 7.5dB 信号增益（±1 dB, 可切换）：+12 dB, +6 dB, 0 dB, −6 dB 射频信号过强指示灯阈值：−5 dBm （工作 / 储存）温度范围：−18 到 63°C / −29 到 74°C | 6 | 套 |  | 报告厅
5 | 有线鹅颈话筒 | 传感器类型：电容 拾音模式：心形 长度：457 毫米 （18英寸） 频率范围：50 Hz - 17 kHz 灵敏度（1kHz，开路电压）：-35 dBV/Pa（17.8 mV） 最大声压级（1kHz，1%总谐波失真，1kΩ 负载时）：124.2 dB 等效输出噪音（A加权）：28 dB 信噪比（参考94 dB SPL 1 kHz 时）：66 dB 输出阻抗：180 Ω，重量：0.82 Kg 动态范围（1 kHz，1 k负载时）：96.2 dB（100 dB零增益设置时） 电源要求：11-52 直流幻象电源，8.0 mA | 5 | 只 |  | 报告厅
6 | 数字会议主机 | 1、电源电压适配器 100至240 VAC，50/60 Hz 2、即插即用功能 具有即插即用功能（提供第三方检测机构检验报告） 3、可同时激活的话筒的最大数量 25个话筒 电气规格 4、电流消耗电压适配器 1.9 A (100 VAC)至1 A 240 (VAC) 5、直流电压控制单元 24 V，6.0 A 6、用于控制单元（不带增容单元）的最大讨论设备数每个主干40台讨论设备总共80台讨论设备24 V，最大5.2 A（短路保护）（提供第三方检测机构检验报告） 7、讨论设备扬声器音量控制 15级，每级增幅1.5 dB（从-10.5dB开始） 8、装置的限幅阈值等级 比额定电平高12 dB 9、由于开启话筒数量(NOM)导致的增益降低1/SQRT (NOM) 10、采样率 44.1 kHz（提供第三方检测机构检验报告） 11、频率响应 30 Hz至20 kHz（提供第三方检测机构检验报告） 12、以太网速度 1 Gb/s（提供第三方检测机构检验报告） 13、额定输入(85 dB声压级) < 0.5% 14、最大输入(110 dB声压级) < 0.5% 音频输入 15、XLR额定话筒输入 -56 dBV 16、XLR话筒最大输入 -26 dBV 17、RCA额定输入 -24 dBV (+/- 6 dB)（提供第三方检测机构检验报告） 18、RCA最大输入 +6 dBV 19、信噪比 > 93 dBA 20、频率响应 30 Hz至20 kHz 21、THD <0.1% 音频输出 22、RCA额定输出 -24 dBV (+6/- 24 dB)（提供第三方检测机构检验报告） 23、RCA最大输出 +6 dBV 24、信噪比 > 93 dBA 25、频率响应 30 Hz至20 kHz 26、THD <0.1% | 3 | 台 |  | 报告厅
7 | 主席单元 | 1、GSM抗扰 免受移动电话的干扰（提供第三方检测机构检验报告） 2、即插即用功能 用于确保快速安装和重新配置的即插即用功能 3、功耗 1.3 W（提供第三方检测机构检验报告） 4、频率响应 30 Hz 至 20 kHz（系统电气）（提供第三方检测机构检验报告） 5、THD <0.5 % 6、信噪比 >93 dBA 7、采样率 44.1 kHz（提供第三方检测机构检验报告） 8、耳机负载阻抗 > 32 欧姆< 1k 欧姆 9、扬声器最大峰值输出功率 4 W 10、扬声器额定输出 72 dB 声压级 11、普通代表扬声器频率响应 200 Hz 至 16 kHz（声学） 12、话筒指向性图 心形 13、普通代表话筒频率响应 125 Hz 至 15 kHz（提供第三方检测机构检验报告） 14、话筒额定输入 85 dB 声压级 | 3 | 只 |  | 报告厅
8 | 代表单元 | 1、GSM抗扰 免受移动电话的干扰（提供第三方检测机构检验报告） 2、即插即用功能 用于确保快速安装和重新配置的即插即用功能 3、功耗 1.3 W（提供第三方检测机构检验报告） 4、频率响应 30 Hz 至 20 kHz（系统电气）（提供第三方检测机构检验报告） 5、THD <0.5 % 6、信噪比 >93 dBA 7、采样率 44.1 kHz（提供第三方检测机构检验报告） 8、耳机负载阻抗 > 32 欧姆< 1k 欧姆 9、扬声器最大峰值输出功率 4 W 10、扬声器额定输出 72 dB 声压级 11、普通代表扬声器频率响应 200 Hz 至 16 kHz（声学） 12、话筒指向性图 心形 13、普通代表话筒频率响应 125 Hz 至 15 kHz（提供第三方检测机构检验报告） 14、话筒额定输入 85 dB 声压级 | 16 | 只 |  | 报告厅
9 | 会议延长线 | 延长电缆部件相同，用于延长话筒主机和话筒之间的距离 | 270.79 | 米 |  | 报告厅
10 | 会议延长线（手拉手） | 与延长电缆部件相同，用于延长话筒主机和话筒之间的距离 | 5 | 条 |  | 报告厅
11 | 数字会议专用面板 | 1)用于线路预埋连接会议单元 2)所有插座均带地线绝缘隔离，确保地线独立，银灰色 | 5 | 个 |  | 报告厅
12 | 调音台 | 规格 24个单声道输入（TRS+XLR） 25个电动推子 3个立体声输入（TRS） 4个立体声FX返回 20个混音输出（XLR） 2个立体声编组 2个立体声矩阵输出 4个静音编组 4个DCA编组 4个FX引擎 4个FX发送/返回 10个软键 USB音频流 DAW MIDI控制 AES数字输出 可调用的AnaLOGIQTM前置放大器 Qu-Drive可直接在USB上进行多轨录音/回放 800×480触摸屏 iLive FX音效库 dSNAKETM远程音频端口 可与ME个人混音系统兼容 Qu-Pad iPad应用程序 所有输入带有微调、极性、高通滤波器、门限、插入、4段参量均衡、压缩器和延 所有混音输出带有插入、4段参量均衡、1/3 倍频程图示均衡、压缩器和延时 内置信号发生器 实时分析器带峰值频带指示 尺寸 & 重量 宽x深x高 桌面安装 632 x 500 x 186 mm(24.9" x 19.7" x 7.4") 运输包装箱 670x 790 x 350 mm(26.4" x 31.1" x 13.8") 净重 14 kg(31 lbs) 包装重量 18 kg(40 lbs) | 1 | 台 |  | 报告厅
13 | 数字反馈抑制器 | 双通道反馈抑制器 5段电平输入信号LED指示灯,一段红色LED过载指示灯 24个可编程陷波滤波器显示 导向菜单显示屏与菜单键,可设置滤波类型 USB接口用于软件更新,每通道各一个XLR和TRS输入/输出接口 立体声或两个独立通道处理,活动滤波器和固定滤波器模式 | 1 | 台 |  | 报告厅
14 | 数字音频处理器 | 主要特点 1.全功能 DSP 数字音频处理核心 2.支持 8 路模拟音频信号输入，16 路模拟音频信号输出，2 路 AES/EBU 数字音频信号输入/输出 3.具有均衡、增益、延时、压限、分频、矩阵等全功能 DSP 处理能力 4.全功能 FIR 模块，包括 FIR 分频器、FIR 均衡及 FIR 相位滤波，使系统获得更加平坦的相位响应 5.48kHz 采样率，32bit 比特率，极高品质 A/D、D/A 转换模块及 DSP 处理芯片，音质极佳 6.前面板高分辨率 LED 触摸控制屏，可以显示通道电平、预设、故障提示等信息 7.电脑联网控制，可以远程监测及遥控 8.预留 Dante 数字音频接口 技术指标 模拟输入通道 :8 路, XLR 平衡输入接口 最大输入电平 :+20 dBu 共模抑制比（CMRR）:> 75 dB @ 1 kHz 模拟输出通道 :16 路, XLR 平衡输出接口 最大输出电平 :+20 dBu 频率响应（F.R）:20 Hz ~ 20 kHz （±0.5 dB） 总谐波失真（THD） :< 0.008% 动态范围（Dynamic Range） :112 dB, 无计权 通道串音（Crosstalk） :< ‐75 dB 数字输入 :4 路输入 , AES/EBU, XLR接口 采样率（Sample Rate） :48kHz 比特率（Bit Rate） :32bit 控制接口 :Ethernet 网络控制接口 供电 :100 ‐ 240V AC, 50/60 Hz 尺寸 :83 x 440 x 300 mm 重量 :5.3 kg | 1 | 台 |  | 报告厅
15 | 线阵列全频音箱 | 主要特点 1.小体积，大声压，适用于多种应用场合 2.全新的振膜强化技术，有效降低失真率 3.对称式相位板，匹配平面波导号角，优化耦合特性，提升 系统效率 4.1°~10°箱体之间的夹角，连续可调 5.简单、便捷的吊装系统 6.内置分频设计，简化系统应用 规格参数 频率范围 (-10 dB) : 65 Hz - 22 kHz 频率响应 (±3 dB) :75 Hz - 20 kHz 分频点 :1.2 kHz 灵敏度(1w/1m) :102 dB 额定阻抗 :16 Ohms 峰值最大声压级:134 dB 额定功率AES :400W / 800W / 1600W(连续/节目/峰值) 水平覆盖角:90° 垂直覆盖角:根据阵列箱体数量及角度确定 音单元 :2 x 8"，Φ2"音圈 高音单元 :1 x2"，Φ1.75"音圈硬化钛振膜钕磁驱动 输入连接器 :2个NeutrikSpeakonNL4MP -WP 定制接口 | 8 | 只 |  | 报告厅
16 | 线阵列超低音箱 | 主要特点 1.小体积，大声压，适用于多种应用场合 2.全新的振膜强化技术，有效降低失真率 3.简单、便捷的吊装系统 4.优化的结构设计、大幅度提升系统效率 规格参数 频率范围 (-10 dB) :35 Hz - 400 Hz 频率响应 (±3 dB) :40 Hz - 180 Hz 灵敏度(1w/1m) :100 dB 额定阻抗 :8 Ohms 峰值最大声压级:134 dB 额定功率 : 600W/1200W/2400W(连续/节目/峰值) 低音单元 :1 x 15"，Φ4"音圈 输入连接器 : 2个NeutrikSpeakonNL4MP -WP 定制接口 | 2 | 只 |  | 报告厅
17 | 线阵音箱田字吊架 | 线阵列配套吊架 | 2 | 套 |  | 报告厅
18 | 线阵列全频音箱功放 | 主要特点 1.高质量专业功放，带来干净、细腻的音色表现 2.功放采用开关电源设计，细节度高，声音开阔，音色温暖有力度 3.采用高可靠性电源设计，经过大量稳定性测试及严苛条件测试，保证满功率输出使用的连续性 4.大容量储能电容，在连续大动态输出时提供细腻一致的声音表现 5.全新的散热结构设计，将容易发热的部件分散安装，同时配以大功率散热风扇及直通式散热通道，令功放的稳定性进一步提高，长时间满负荷使用也毫无问题 6.特别设计的大电流短路保护设计，能确保功放不会通过直流输出信号，保护后级扬声器系统 7.具有 0.775v，1v，1.4v 三级灵敏度调节，使功放既可以用于卡拉OK系统，也可以直接用于专业扩声系统 功率 8Ω立体声:850Wx2 4Ω立体声:1400Wx2 2Ω立体声:2300Wx2 8Ω桥接功率:3000W 4Ω桥接功率:4600W 供电要求 : 16A电源线，AC220V/50Hz.±10% 频率响应:20Hz-20kHz, ±0.5dB 总谐波失真:<0.1% 信噪比: >90dB 阻尼系数: >200 分离度: >70dB 输入灵敏度:0.775v/1.0v/1.4v | 4 | 台 |  | 报告厅
19 | 线阵列超低音箱功放 | 主要特点 高质量专业功放，带来干净、细腻的音色表现 KA1200高功率功放采用高级环变电路，音色温暖有力度，细节度高，声音开阔，尤其推大功率超低音扬声器，动态和力度感十足 采用高可靠性电源设计，经过大量稳定性测试及严苛条件测试，保证满功率输出使用的连续性 大容量储能电容，在连续大动态输出时提供细腻一致的声音表现 全新的散热结构设计，将容易发热的部件分散安装，同时配以大功率散热风扇及直通式散热通道，令功放的稳定性进一步提高，长时间满负荷使用也毫无问题 特别设计的大电流短路保护设计，能确保功放不会通过直流输出信号，保护后级扬声器系统 具有 0.775v，1v，1.4v 三级灵敏度调节，使功放既可以用于卡拉OK系统，也可以直接用于专业扩声系统 完美的保护功能，包括负载短路保护、直流输出保护、高温保护、电压欠压保护等 功率 8Ω立体声:1350Wx2 4Ω立体声: 2400Wx2 2Ω立体声:2800Wx2 8Ω桥接功率:4800W 4Ω桥接功率:5600W 产品外形尺寸（mm): 483*496*133（3u） 外包装尺寸（mm）: 600*585*210（3U） 毛重（±2.5kg）: 34.8kg 供电要求 : 16A电源线，AC220V/50Hz.±10% 频率响应: 20Hz-20kHz, ±0.5dB 总谐波失真:<0.05% 信噪比:>80dB 阻尼系数:>200 分离度:>60dB 输入灵敏度:0.775v/1.0v/1.4v | 2 | 台 |  | 报告厅
20 | 辅助音箱 | 主要特点： 在不同场合应用时都能够表现完美，高功率，紧凑的箱体 1.4" 复合振膜高频压缩驱动器，12" 铁氧体磁钢低音单元 覆盖角度90°x 60°, 垂直或水平安装时，可以旋转号筒 可选的分频模式，外置分频或内置分频，满足不同使用需求 高精度的分频网络将频率响应优化到最佳，高频驱动保护 底部具有扬声器支架安装孔，16 x M10吊装点可以更灵活的吊装扬声器 技术参数： 频率范围（-10 dB）： 45 Hz - 20 KHz 频率响应（±3 dB）： 50 Hz - 18 KHz 灵敏度（1w @ 1m）： LF: 98 dB / HF: 109 dB Passive: 99 dB 额定阻抗： 8 Ohms 峰值最大声压级： LF: 131 dB / HF: 135 dB Passive: 132 dB 功率： LF: 600W / 1200W / 2400W （连续2 / 节目 / 峰值） HF: 90W / 180W / 360W Passive : 600W / 1200W / 2400W 覆盖角度： 90° x 60°(可旋转) 低音单元 : 1 x 12"，Φ3"音圈 高音单元 : 1 x 1.4"，Φ2.5"钕磁音圈 输入连接器 : 2个 Neutrik® Speakon® NL4MP 吊装点 : M10 x 16 | 2 | 只 |  | 报告厅
21 | 辅助音箱支架 | 音箱壁挂，尺寸：150mm*230mm*（320）470mm | 2 | 套 |  | 报告厅
22 | 辅助音箱功放 | 主要特点 高质量专业功放，带来干净、细腻的音色表现 功放采用开关电源设计，细节度高，声音开阔，音色温暖有力度 采用高可靠性电源设计，经过大量稳定性测试及严苛条件测试，保证满功率输出使用的连续性 大容量储能电容，在连续大动态输出时提供细腻一致的声音表现 全新的散热结构设计，将容易发热的部件分散安装，同时配以大功率散热风扇及直通式散热通道，令功放的稳定性进一步提高，长时间满负荷使用也毫无问题 特别设计的大电流短路保护设计，能确保功放不会通过直流输出信号，保护后级扬声器系统 具有 0.775v，1v，1.4v 三级灵敏度调节，使功放既可以用于卡拉OK系统，也可以直接用于专业扩声系统 功率 8Ω立体声:850Wx2 4Ω立体声:1400Wx2 2Ω立体声:2300Wx2 8Ω桥接功率:3000W 4Ω桥接功率:4600W 供电要求 : 16A电源线，AC220V/50Hz.±10% 频率响应:20Hz-20kHz, ±0.5dB 总谐波失真:<0.1% 信噪比: >90dB 阻尼系数: >200 分离度: >70dB 输入灵敏度:0.775v/1.0v/1.4v | 1 | 台 |  | 报告厅
23 | 台唇音箱 | 主要特点： 在不同场合应用时都能够表现完美，高功率，紧凑的箱体 1.4" 复合振膜高频压缩驱动器，12" 铁氧体磁钢低音单元 覆盖角度90°x 60°, 垂直或水平安装时，可以旋转号筒 可选的分频模式，外置分频或内置分频，满足不同使用需求 高精度的分频网络将频率响应优化到最佳，高频驱动保护 底部具有扬声器支架安装孔，16 x M10吊装点可以更灵活的吊装扬声器 技术参数： 频率范围（-10 dB）： 45 Hz - 20 KHz 频率响应（±3 dB）： 50 Hz - 18 KHz 灵敏度（1w @ 1m）： LF: 98 dB / HF: 109 dB Passive: 99 dB 额定阻抗： 8 Ohms 峰值最大声压级： LF: 131 dB / HF: 135 dB Passive: 132 dB 功率： LF: 600W / 1200W / 2400W （连续2 / 节目 / 峰值） HF: 90W / 180W / 360W Passive : 600W / 1200W / 2400W 覆盖角度： 90° x 60°(可旋转) 低音单元 : 1 x 12"，Φ3"音圈 高音单元 : 1 x 1.4"，Φ2.5"钕磁音圈 输入连接器 : 2个 Neutrik® Speakon® NL4MP 吊装点 : M10 x 16 | 2 | 只 |  | 报告厅
24 | 台唇音箱功放 | 主要特点 高质量专业功放，带来干净、细腻的音色表现 功放采用开关电源设计，细节度高，声音开阔，音色温暖有力度 采用高可靠性电源设计，经过大量稳定性测试及严苛条件测试，保证满功率输出使用的连续性 大容量储能电容，在连续大动态输出时提供细腻一致的声音表现 全新的散热结构设计，将容易发热的部件分散安装，同时配以大功率散热风扇及直通式散热通道，令功放的稳定性进一步提高，长时间满负荷使用也毫无问题 特别设计的大电流短路保护设计，能确保功放不会通过直流输出信号，保护后级扬声器系统 具有 0.775v，1v，1.4v 三级灵敏度调节，使功放既可以用于卡拉OK系统，也可以直接用于专业扩声系统 功率 8Ω立体声:850Wx2 4Ω立体声:1400Wx2 2Ω立体声:2300Wx2 8Ω桥接功率:3000W 4Ω桥接功率:4600W 供电要求 : 16A电源线，AC220V/50Hz.±10% 频率响应:20Hz-20kHz, ±0.5dB 总谐波失真:<0.1% 信噪比: >90dB 阻尼系数: >200 分离度: >70dB 输入灵敏度:0.775v/1.0v/1.4v | 1 | 台 |  | 报告厅
25 | 返听音箱 | 主要特点： 在不同场合应用时都能够表现完美，高功率，紧凑的箱体 1.4" 复合振膜高频压缩驱动器，12" 铁氧体磁钢低音单元 覆盖角度90°x 60°, 垂直或水平安装时，可以旋转号筒 可选的分频模式，外置分频或内置分频，满足不同使用需求 高精度的分频网络将频率响应优化到最佳，高频驱动保护 底部具有扬声器支架安装孔，16 x M10吊装点可以更灵活的吊装扬声器 技术参数： 频率范围（-10 dB）： 45 Hz - 20 KHz 频率响应（±3 dB）： 50 Hz - 18 KHz 灵敏度（1w @ 1m）： LF: 98 dB / HF: 109 dB Passive: 99 dB 额定阻抗： 8 Ohms 峰值最大声压级： LF: 131 dB / HF: 135 dB Passive: 132 dB 功率： LF: 600W / 1200W / 2400W （连续2 / 节目 / 峰值） HF: 90W / 180W / 360W Passive : 600W / 1200W / 2400W 覆盖角度： 90° x 60°(可旋转) 低音单元 : 1 x 12"，Φ3"音圈 高音单元 : 1 x 1.4"，Φ2.5"钕磁音圈 输入连接器 : 2个 Neutrik® Speakon® NL4MP 吊装点 : M10 x 16 | 2 | 只 |  | 报告厅
26 | 返听音箱功放 | 主要特点 高质量专业功放，带来干净、细腻的音色表现 功放采用开关电源设计，细节度高，声音开阔，音色温暖有力度 采用高可靠性电源设计，经过大量稳定性测试及严苛条件测试，保证满功率输出使用的连续性 大容量储能电容，在连续大动态输出时提供细腻一致的声音表现 全新的散热结构设计，将容易发热的部件分散安装，同时配以大功率散热风扇及直通式散热通道，令功放的稳定性进一步提高，长时间满负荷使用也毫无问题 特别设计的大电流短路保护设计，能确保功放不会通过直流输出信号，保护后级扬声器系统 具有 0.775v，1v，1.4v 三级灵敏度调节，使功放既可以用于卡拉OK系统，也可以直接用于专业扩声系统 功率 8Ω立体声:850Wx2 4Ω立体声:1400Wx2 2Ω立体声:2300Wx2 8Ω桥接功率:3000W 4Ω桥接功率:4600W 供电要求 : 16A电源线，AC220V/50Hz.±10% 频率响应:20Hz-20kHz, ±0.5dB 总谐波失真:<0.1% 信噪比: >90dB 阻尼系数: >200 分离度: >70dB 输入灵敏度:0.775v/1.0v/1.4v | 1 | 台 |  | 报告厅
27 | 电源时序器 | 技术指标 最大输入电流 :60A 单路最大输出电流 :16A 工作电压:220V/50-60Hz 每一路功率 :可达3000W 输出电源插座 :万用插座,符合欧美标准。前面板1路直通式万用插，后面板8个受控万用插座 每一路开关间隔时间:1秒 ，每一路带开关指示灯，前端配置一个保险开关按钮（BYPASS） 电源线 :3*6平方的电缆线，线材配置长度为1.5米 受控功能 :每通道可以单独受控 联机支持 :可支持8台设备同时联机使用,联机端口：6.5米芯线插口 控制接口 :RS-232 开关：63A空气开关 滤波器：电容滤波器 机箱高度 :1.5U | 2 | 台 |  | 报告厅
28 | 监听音箱 | 有源二分频监听扬声器,5寸低音,1寸高音 内置双功放,高低频功率各41瓦 最大声压级108dB,频率范围43Hz-24kHz 体积(高X宽X长)298x185x251mm 重量4.6kg | 2 | 只 |  | 报告厅
29 | PLC控制箱 | 配电柜输入电压为交流380V±15%，工频50Hz，额定功率：≥5KW。具有过压、浪涌、短路、过流、过载、漏电等保护功能。 配电柜支持在电气柜操作面板上手动本地控制和远程信号控制两种控制方式。 支持通过PLC软件实现远程开关电箱、远程通讯、电源监视、温度监控、消防监控等操作。 | 1 | 台 |  | 报告厅
30 | LED会标屏 | 单色LED条屏，608*13680mm 1、像素间距：≤4.75mm； 2、像素密度：≥44321/㎡； 3、单元重量：0.25Kg； 4、像素构成：1R； 5、像素结构：SMD2121： 6、白平衡亮度: ≥250 cd/㎡； 7、最大对比度：5000:1； | 8.32 | ㎡ |  | 报告厅
31 | 开关电源（条屏） | 保护功能：过载/短路保护100%满载高温老化输入电压/输入频率88~264VAC/47~63HZ浪涌电流冷启动，40A/230VAC线性调整率≤0.5%输出过载保护110%-150%切断输出，输入重启后上升，保持时间50ms，20ms额定满载绝缘强度I/P-O/P：3KVAC,I/P-FG：1.5KVA | 23 | 个 |  | 报告厅
32 | 条屏控制软件 | 1、技术参数: LED专用控制软件，支持全屏亮度统一调节、支持硬件工作状态监测、支持单元箱体温度监测、支持配置文件回读、支持网线通讯状态检测、支持供电电压检测等。 | 1 | 套 |  | 报告厅
33 | 异步控制卡（条屏） | 单色1024K/双色1024K点；宽度≤8192，高度≤512点； 板载100M网口+RS232+USB接口，可定制RS485接口； U盘超强识读，U盘延长线≤7.5m稳定传输； 涂敷UV三防胶，国标双85防护等级，防尘、防潮、防静电、防盐雾； -40℃～80℃环境温度，3.5V-5.5V宽电压，7*24小时不断电，≤0.3%故障率； | 1 | 张 |  | 报告厅
34 | 钢结构和装饰包边（条屏） | 1、钢结构：主体采用40*40*1.2mm及40*20*1.2mm镀锌矩形钢管，正面维护，壁挂安装，满足屏体安装； 2、包边：不锈钢哑光黑包边，包边尺寸≤50mm。 | 10 | ㎡ |  | 报告厅
35 | 多媒体面板 | 五孔电源，1个3.5接口，2个HDMI接口，1个卡农接口；开孔尺寸：100X100X55mm；银灰色 | 2 | 个 |  | 报告厅
36 | 音箱面板（双口） | 音响地插座 舞台音响航空头欧姆头4P大功率广场音箱 铜地面插座盒，银灰色 | 2 | 个 |  | 报告厅
37 | 1.5米音频跳线 | 1.5米音频跳线 | 64 | 条 |  | 报告厅
38 | 3米音频跳线 | 3米音频跳线 | 11 | 条 |  | 报告厅
39 | 8米音频跳线 | 卡侬公对卡侬母连接线（有线鹅颈话筒接地插） | 1 | 条 |  | 报告厅
40 | 音箱接头 | 长尾专业插，音箱插头 | 34 | 个 |  | 报告厅
42 | 卡农公头 | 卡农公头 | 16 | 个 |  | 报告厅
43 | 卡农母头 | 卡农母头 | 16 | 个 |  | 报告厅
44 | SYV-50-5同轴跳线 | SYV-50-5高频同轴跳线，2米成品 | 12 | 条 |  | 报告厅
45 | SYV-50-5同轴线 | 国标，SYV-50-5 | 153.19 | 米 |  | 报告厅
46 | 数字反馈抑制器 | 1、96KHz采样频率，32-bit DSP处理器，24-bit A/D及D/A转换； 2、数字信号输入输出通道提供coaxial，AES及光纤接口 3、剩余噪声输出电压：≤-75dBm（提供第三方检验报告并加盖原厂公章） 4、总谐波失真：20Hz-20kHz≤1%（提供第三方检验报告并加盖原厂公章） 5、通道间的增益差 ：≤1dB（提供第三方检验报告并加盖原厂公章） 6、通道间的串音衰减 ：≤-50dB（提供第三方检验报告并加盖原厂公章） 7、通道间的相位差：60Hz-10kHz≤1°（提供第三方检验报告并加盖原厂公章） 8、每通道24个led灯可显示啸叫点数量 9、可切换工作模式为直通或反馈抑制 10、可一键清除找到的啸叫点 11、单机可存储30组用户程序 12、采用LCD显示屏显示功能设定144*32，提供6段led显示输出电平 13、每通道提供压缩、限幅、噪声门、功能设置 | 2 | 台 |  | 报告厅
47 | 数字音频处理器 | 1、支持PC、中控平台、按键面板、触摸面板等方式进行多重控制 2、8路平衡式话筒\线路输入，采用凤凰插接口 3、8路平衡式输出，采用凤凰插接口 4、面板上支持多种音频格式的立体声播放，可扩展USB多媒体存储录制功能 5、内置信号发生器、自动混音（AM）、自动增益控制（AGC）、反馈消除（AFC）、回声消除（AEC）、噪声消除（ANC）等主要算法 6、输入阻抗：平衡20KΩ，非平衡10KΩ 7、输出阻抗：平衡100Ω，非平衡50Ω 8、输入共模拟制比：≥78dB(1KHz) 9、输出动态范围：112dBu 10、频率相应：20Hz-20KHz(±0.5dB) 11、信噪比：>90dB@1KHz 0dBu 12、失真度：﹤0.002% OUTPUT=0dBu/1KHz 13、信道分离度：>100dB（1KHz） 14、功耗：≤45W 15、电源:AC110V/220V 50/60Hz | 4 | 台 |  | 报告厅
48 | 全频音箱功放 | 1、阻抗 2Ω、4Ω、8Ω 2、持续输出功率（1KHz，THD1%) 2Ω：1250W 3、4Ω：900W 4、8Ω：550W 5、持续输出功率（20-20KHz，THD≤0.2%） 4Ω：800W 8Ω：400W 6、最大桥接输出 4Ω：2800W8Ω：1800W 7、功放增益 32dB 8、频率响应 10Hz-40KHz(±1dB) 9、信噪比（A计权） >109dB 10、THD <0.03% 11、互调失真（SMPTE) <0.1% | 4 | 台 |  | 报告厅
49 | 线性音柱 | 1、8个3.5英寸钕质驱动单元 2、频率响应(-3dB) 126-18KHz 3、频率范围（-10dB）108-20KHz 4、覆盖范围水平120°x40° 5、功率处理（连续）240W 6、峰值功率 960W 7、最大声压级(@1M) 127dB 8、IP等级 IP44 | 8 | 只 |  | 报告厅
50 | 音柱支架 | 用于线性音柱的壁装 | 16 | 支 |  | 报告厅
51 | 返听音箱 | 1、扬声器类型 全频 2、频率响应（-3dB） 70-20kHz 3、频率响应（-10dB） 55-20kHz 4、轴向灵敏度（SPL,@1W/1m) 99dB 5、最大声压级（@1m） 132dB 6、额定功率（持续） 500W持续 7、额定功率（峰值）2000W峰值 8、覆盖角度（H×V） 90°×50° 9、低频驱动 12″SMX2121 10、高频驱动 1.25″DH3/2010A 11、内置分频器 是 12、分频点 1600Hz 13、额定阻抗 8Ω 14、最小阻抗 6.4Ω 15、输入接口 并联NeturikNL4 | 2 | 只 |  | 报告厅
52 | 返听音箱功放 | 1、阻抗 2Ω、4Ω、8Ω 2、持续输出功率（1KHz，THD1%) 2Ω：1250W 3、4Ω：900W 4、8Ω：550W 5、持续输出功率（20-20KHz，THD≤0.2%） 4Ω：800W 8Ω：400W 6、最大桥接输出 4Ω：2800W8Ω：1800W 7、功放增益 32dB 8、频率响应 10Hz-40KHz(±1dB) 9、信噪比（A计权） >109dB 10、THD <0.03% 11、互调失真（SMPTE) <0.1% | 2 | 台 |  | 报告厅
53 | 电源时序器 | 1、提供12路12个10A及16A电源插座及2个直通插座，均采用国家标准电源插座，适合目前市场上的所有插头 2、采用ARM核32位处理器控制，使时间更精确性能更稳定 3、单路最大输出20A电流 4、采用3芯单相的电源接线接口 5、电压指示，实时的指示电网电压 6、工作电压：单相110V或220V（±20%） 7、工作频率：50/60Hz（±5%） 8、电源输入：连接单相3芯接线座 9、电源输出：总输出40A，单路最大输出不超过13A | 2 | 台 |  | 报告厅
54 | 多媒体面板 | 五孔电源，双网络，1个3.5接口，1个HDMI接口，1个卡农接口；开孔尺寸：100X100X55mm；银灰色 | 4 | 个 |  | 报告厅
55 | 音箱面板（单口） | 音响地插座 舞台音响航空头欧姆头4P大功率广场音箱 铜地面插座盒，银灰色 | 4 | 个 |  | 报告厅
56 | 一拖一头戴式无线话筒 | 外壳：SLXD4，镀锌钢 ；SLX1，PC / ABS 射频载波频率范围：470-937.5 MHz（视地区而定） 工作范围：100 m（实际范围取决于射频信号的吸收、反射和干扰） 射频调谐步进：25 kHz （视地区而定） 镜频抑制：＞70 dB 典型值 射频灵敏度：-97dBm 延迟：3.2ms 音频频率响应：20 Hz-20 kHz（+1、-2dB） 音频动态范围：120 dB @1% THD A权重，典型值 总谐波失真：＜0.02% 话筒增益偏移范围：0至21 dB（3dB步进） 工作 / 储存 温度范围：-18℃ 至 +50℃ / -29℃ 至 74℃ | 2 | 套 |  | 报告厅
57 | 线性音柱 | 1、6个2.8 英寸钕质驱动单元 2、频率响应(-3dB) 160-18KHz 3、频率范围（-10dB）120-20KHz 4、覆盖范围水平120°x40° 5、功率处理（连续）100W 6、峰值功率 400W 7、最大声压级(@1M) 123dB 8、IP等级 IP44 | 8 | 只 |  | 报告厅
58 | 全频音箱功放 | 持续输出功率（1KHz，THD1%) 2Ω：650W 4Ω：450W 8Ω：270W 持续输出功率（20-20KHz，THD≤0.2%） 4Ω：400W 8Ω：900W 最大桥接输出 4Ω：1300W 8Ω：900W 功放增益 32dB 频率响应 10Hz-40KHz(±1dB) 信噪比（A计权） >106dB THD <0.03% 互调失真（SMPTE) <0.1% DIM30 <0.05% 输入阻抗（平衡） 20KΩ 输入灵敏度 +2.2dBu 最大输入电压 +21dBu（8.69Vrms） 转换速率 26V/us 保护 音频限幅，高温，DC,HF,反电动势（back EMF),峰值电流限幅，浪涌电流限幅、延时开启 散热 从前往后，三级风扇 尺寸（HxWxD） 88.1×483×421.5mm 净重 12.6kg | 4 | 台 |  | 报告厅
59 | 电源时序器 | 1、2米多长60A大电流三芯电源输入缆线，电源输入连接方便，带音乐负载总电流可达120A 2、短小精悍，最多可以连接18个插座 3、输出插座有国标加欧标、美标加欧标两种机型可供选择 4、对于正常工作条件下的电击危险、绝缘要求、机械强度都符合要求 5、面板开关设计符合设备安全要求，保证不会一次性开通或关断所有连接设备 内含微控制器，保证从1路到10路顺序开机和从10路到1路逆序关机 6、2U机箱设计，保证机箱散热良好 7、整机操作方便，功能强大，性价比高 | 2 | 台 |  | 报告厅
60 | 24U设备机柜 | 前后门带锁，前门玻璃材质，机柜顶有散热装置，尺寸：600*600*1200 | 2 | 个 |  | 报告厅
61 | 多媒体墙插 | 五孔电源，双网络，1个3.5接口，1个HDMI接口，1个卡农接口；开孔尺寸：100X100X55mm；银灰色 | 2 | 个 |  | 报告厅
合计
说明：1.此表计划数量只做报价使用，实际工程量以最终结算为准。
说明：2.报价均为到场价，到场价包含出厂价、运杂费、运输损耗费、采购保管费等所有费用（不含税金）。
单位名称（盖章）： 日期：2024年 月 日